## Sheet1
监测日期：2023-01-13
序号 | 企业名称 | 监控点名称 | 烟气量(M3) | 烟气流量（M3/s） | 氮氧化物(mg/M3) |  | 二氧化硫(mg/M3) |  | 烟尘(mg/M3) |  | 生产状态
[5 empty] | 浓度 | 限值 | 浓度 | 限值 | 浓度 | 限值
1 | 惠州市光大水泥企业有限公司光华水泥厂 | A线窑尾 | 14045142 | 162.56 | 111.446 | 320 | 23.4 | 100 | 0.68 | 20 | 正常
1 | 惠州市光大水泥企业有限公司光华水泥厂 | B线窑尾 | 13328935 | 154.27 | 123.47 | 320 | 32.755 | 100 | 1.983 | 20 | 正常
1 | 惠州市光大水泥企业有限公司光华水泥厂 | A线窑头烟囱 | 13320827 | 154.176 | - | - | - | - | 7.1895 | 20 | 正常
1 | 惠州市光大水泥企业有限公司光华水泥厂 | B线窑头烟囱 | 7690339.5 | 89.008 | - | - | - | - | 1.9995 | 20 | 正常
2 | 惠东县华业铸造厂 | 电炉废气排放口 | 0 | 0 | - | - | - | - | 0 | 15 | 停机
3 | 惠州固力水泥集团有限公司博罗分公司 | 排放口（窑头） | 571775 | 6.618 | - | - | - | - | 0 | 20 | 停机
3 | 惠州固力水泥集团有限公司博罗分公司 | 总排放口（窑尾） | 0 | 0 | 0 | 320 | 0 | 100 | 0 | 20 | 停机
4 | 惠州东江威立雅环境服务有限公司 | 焚烧炉废气排放口 | 691336 | 8.002 | 79.647 | 300 | 1.724 | 100 | 2.096 | 30 | 正常
5 | 惠州福和纸业有限公司 | 锅炉废气排放口1# | - | - | 0 | 200 | 0 | 200 | 0 | 30 | 停机
5 | 惠州福和纸业有限公司 | 2#排放口 | - | - | 0 | 200 | 0 | 200 | 0 | 30 | 正常
5 | 惠州福和纸业有限公司 | 锅炉废气排放口2# | 131930.88 | 5497.12 | 18.74 | 150 | - | - | - | - | 正常
6 | 惠州市光大水泥企业有限公司 | A线旋窑窑尾处理后排口 | 8342879.5 | 96.561 | 0.525 | 320 | 0.01 | 100 | 2.681 | 20 | 停机
6 | 惠州市光大水泥企业有限公司 | B线旋窑窑尾处理后排口 | 113611.055 | 1.315 | 6.582 | 320 | 3.126 | 100 | 0.851 | 20 | 停机
6 | 惠州市光大水泥企业有限公司 | A线窑头烟窗 | 209511.875 | 2.425 | - | - | - | - | 1.9686 | 20 | 正常
6 | 惠州市光大水泥企业有限公司 | B线窑头烟窗 | 0 | 0 | - | - | - | - | 0 | 20 | 停机
7 | 惠州广惠能源有限公司 | 焚烧炉烟气排放口3# | 3183082.25 | 37.139 | 99.856 | 200 | 10.042 | 100 | 7.3084 | 30 | 正常
7 | 惠州广惠能源有限公司 | 焚烧炉烟气排放口2# | 3067888.5 | 35.777 | 97.021 | 200 | 5.501 | 100 | 6.362 | 30 | 正常
7 | 惠州广惠能源有限公司 | 焚烧炉烟气排放口1# | 2110084.5 | 25.191 | 134.927 | 200 | 25.108 | 100 | 8.44 | 30 | 停机
8 | 光大环保能源（博罗）有限公司 | 3# | 1235566.13 | 14.3 | 164.501 | 300 | 17.054 | 100 | 2.509 | 30 | 正常
8 | 光大环保能源（博罗）有限公司 | 1# | 1174553 | 13.59 | 166.743 | 300 | 17.373 | 100 | 4.211 | 30 | 正常
8 | 光大环保能源（博罗）有限公司 | 2# | 90944.78 | 1.05 | 555.832 | 300 | 59.765 | 100 | 220.946 | 30 | 停机
8 | 光大环保能源（博罗）有限公司 | 4# | 3207911 | 37.13 | 118.176 | 200 | 12.517 | 50 | 0.55 | 10 | 正常
9 | 光大环保能源（惠东）有限公司 | #3烟囱 | 2015659.875 | 23.329 | 145.905 | 300 | 7.468 | 100 | 4.042 | 30 | 正常
9 | 光大环保能源（惠东）有限公司 | #1烟囱 | 1389546 | 16.083 | 147.5 | 300 | 3.734 | 100 | 2.211 | 30 | 正常
9 | 光大环保能源（惠东）有限公司 | #2烟囱 | 1485010 | 17.188 | 141.198 | 300 | 6.899 | 100 | 3.874 | 30 | 正常
10 | 惠州市瑞能热力有限公司 | 锅炉烟窗 | 10.32 | 0.43 | 0 | 200 | 0 | 200 | 0 | 30 | 停机
10 | 惠州市瑞能热力有限公司 | 锅炉废气排放口2# | 12980.88 | 540.87 | 0.68 | 150 | - | - | - | - | 停机
11 | 惠州深能源丰达电力有限公司 | 1号机废气排放口 | 9619142 | 111.333 | 13.055 | 50 | 3.482 | 35 | 0 | 5 | 正常
11 | 惠州深能源丰达电力有限公司 | 2号机废气排放口 | 0 | 0 | 0 | 50 | 0 | 35 | 0 | 5 | 正常
12 | 广东惠州天然气发电有限公司 | 2号发电机组烟囱 | 9912672 | 114.73 | 8.69 | 50 | 0.01 | 35 | 0.5 | 5 | 正常
12 | 广东惠州天然气发电有限公司 | 1号发电机组烟囱 | 29891950 | 346.015 | 55.783 | 50 | 0.71 | 35 | 12.997 | 5 | 停机
12 | 广东惠州天然气发电有限公司 | 3号发电机组烟囱 | 0 | 0 | 0.56 | 50 | 0 | 35 | 0.38 | 5 | 正常
12 | 广东惠州天然气发电有限公司 | 4号发电机组烟囱 | 0 | 0 | 0 | 50 | 0.03 | 35 | 0.14 | 5 | 正常
12 | 广东惠州天然气发电有限公司 | 5号发电机组烟囱 | 37717056 | 436.54 | 24.74 | 50 | 0.01 | 35 | 0.06 | 5 | 正常
12 | 广东惠州天然气发电有限公司 | 6号发电机组烟囱 | 0 | 0 | 1.19 | 50 | 1.81 | 35 | 0.33 | 5 | 正常
13 | 惠州云海镁业有限公司 | 窑炉废气烟囱 | 256608 | 2.97 | 48.29 | 120 | 109.78 | 850 | 1.31 | 100 | 正常
14 | 惠州塔牌水泥有限公司 | 二线窑尾 | 14657770 | 169.65 | 209.906 | 320 | 22.016 | 100 | 5.89 | 20 | 正常
14 | 惠州塔牌水泥有限公司 | 一线窑头 | 0 | 0 | - | - | - | - | 3.723 | 20 | 正常
14 | 惠州塔牌水泥有限公司 | 一线窑尾 | 87820.476 | 1.016 | 53.776 | 320 | 17.2 | 100 | 3.812 | 20 | 停机
14 | 惠州塔牌水泥有限公司 | 二线窑头 | 5095189.5 | 58.97 | - | - | - | - | 4.57 | 20 | 正常
15 | 南亚塑胶工业(惠州)有限公司 | 1#锅炉烟气排放口（A1） | 1063584 | 12.31 | 9.28 | 50 | 7.33 | 35 | 1.79 | 30 | 正常
15 | 南亚塑胶工业(惠州)有限公司 | 7#有机废气排放口（B7） | 11235.31 | 7.802 | - | - | - | - | 0 | 10 | 正常
15 | 南亚塑胶工业(惠州)有限公司 | 15#有机废气排放口（B15） | - | - | - | - | - | - | 0 | 10 | 停机
15 | 南亚塑胶工业(惠州)有限公司 | 3#粉尘排放口（C3） | 365.75 | 0.254 | - | - | - | - | 0.95 | 10 | 正常
15 | 南亚塑胶工业(惠州)有限公司 | 2#锅炉烟气排放口（A2） | 80407.531 | 0.931 | 4.699 | 150 | - | - | 0 | 20 | 正常
16 | 广东惠州平海发电厂有限公司 | 1号锅炉废气排放口 | 50246380.678 | 581.555 | 36.73 | 100 | 16.937 | 50 | 3.68 | 20 | 正常
16 | 广东惠州平海发电厂有限公司 | 2号锅炉废气排放口 | 2953643.491 | 34.186 | 2.055 | 100 | 0.745 | 50 | 1.357 | 20 | 停机
17 | 旭硝子显示玻璃（惠州）有限公司 | 一期熔窑废气排放口 | 448205.656 | 5.188 | 302.357 | 550 | 9.916 | 400 | 2.213 | 30 | 正常
17 | 旭硝子显示玻璃（惠州）有限公司 | 三期熔窑废气排放口 | 476928 | 5.52 | 214.12 | 550 | 6.68 | 400 | 3.22 | 30 | 正常
17 | 旭硝子显示玻璃（惠州）有限公司 | 二期熔窑废气排放口 | 638496 | 7.39 | 204.47 | 550 | 13.61 | 400 | 2.29 | 30 | 正常
18 | 中海油惠州石化有限公司 | 燃油燃气锅炉烟囱 | 2506876.75 | 29.015 | 133.408 | 200 | 3.845 | 200 | 1.918 | 30 | 正常
18 | 中海油惠州石化有限公司 | 燃油燃气锅炉烟囱 2 | 1318187.875 | 15.257 | 50.274 | 200 | 4.858 | 200 | 10.523 | 30 | 正常
18 | 中海油惠州石化有限公司 | 硫磺（1）排气筒 | 254756.094 | 2.948 | 32.412 | - | 15.41 | 100 | - | - | 正常
18 | 中海油惠州石化有限公司 | 蜡油加裂排气筒 | 1432636.625 | 16.581 | 73.547 | 100 | - | - | - | - | 正常
18 | 中海油惠州石化有限公司 | 煤柴油加裂排气筒 | 907933.5 | 10.508 | 47.477 | 100 | - | - | - | - | 正常
18 | 中海油惠州石化有限公司 | 制氢（1）排气筒 | 2795778.5 | 32.584 | 61.609 | 100 | - | - | - | - | 正常
18 | 中海油惠州石化有限公司 | 制氢（2）排气筒 | 3406277.5 | 39.424 | 78.798 | 100 | - | - | - | - | 正常
18 | 中海油惠州石化有限公司 | 重整（I）排气筒 | 3650088.5 | 42.246 | 45.932 | 100 | - | - | - | - | 正常
18 | 中海油惠州石化有限公司 | 芳烃联合（1）排气筒 | 9057516 | 104.832 | 40.544 | 100 | - | - | - | - | 正常
18 | 中海油惠州石化有限公司 | 芳烃联合（2）排气筒 | 1802769.125 | 20.865 | 41.85 | 100 | - | - | - | - | 正常
18 | 中海油惠州石化有限公司 | 芳烃联合2排气筒 | 2021478.125 | 23.397 | 35.698 | 100 | - | - | - | - | 正常
18 | 中海油惠州石化有限公司 | 焦化（1）排气筒 | 407223.625 | 4.713 | 52.794 | 100 | - | - | - | - | 正常
18 | 中海油惠州石化有限公司 | 焦化（2）排气筒 | 1159967 | 13.426 | 56.74 | 100 | - | - | - | - | 正常
18 | 中海油惠州石化有限公司 | 催化裂化（1）排气筒 | 2842522.5 | 32.9 | - | - | 1.813 | 50 | 4.905 | 30 | 正常
18 | 中海油惠州石化有限公司 | 煅烧焦烟囱 | - | - | - | - | - | - | 0 | 10 | 停机
18 | 中海油惠州石化有限公司 | 常减压（1）烟囱 | 3931570.75 | 45.504 | 66.66 | 100 | - | - | - | - | 正常
18 | 中海油惠州石化有限公司 | 3#燃油燃气锅炉烟道 | 2451196.5 | 28.37 | 40.31 | 100 | 9.38 | 50 | 1.7 | 20 | 正常
18 | 中海油惠州石化有限公司 | 航煤加氢129排气筒 | 514957.406 | 5.96 | 23.884 | 100 | - | - | - | - | 正常
18 | 中海油惠州石化有限公司 | 硫磺（II）134排气筒 | 2455729.25 | 28.423 | - | - | 34.024 | 100 | - | - | 正常
18 | 中海油惠州石化有限公司 | 催化裂化（II）123排气筒 | 7315992 | 84.676 | 5.644 | 100 | 4.371 | 50 | 4.172 | 30 | 正常
18 | 中海油惠州石化有限公司 | 渣油加氢133排气筒 | 731927.75 | 8.471 | 54.848 | 100 | - | - | - | - | 正常
18 | 中海油惠州石化有限公司 | 常减压（II）121排气筒 | 2929009.25 | 33.901 | 34.538 | 100 | - | - | - | - | 正常
18 | 中海油惠州石化有限公司 | 重装（II）127排气筒 | 7465920.5 | 86.411 | 53.783 | 100 | - | - | 2.645 | 20 | 正常
18 | 中海油惠州石化有限公司 | 煤制氢硫磺排气筒 | - | - | - | - | 0 | 100 | - | - | 停机
18 | 中海油惠州石化有限公司 | 煤制氢蒸汽过热炉排气筒 | - | - | 0 | 100 | - | - | - | - | 停机
18 | 中海油惠州石化有限公司 | 燃气轮机 | 4466282 | 51.693 | 20.193 | 50 | 2.74 | 35 | 2.36 | 5 | 正常
19 | 中海壳牌石油化工有限公司 | UT1装置燃油锅炉F-8105/06/07/08排气筒 | 13782528 | 159.52 | 74.059 | 200 | 32.743 | 200 | 4.49 | 30 | 正常
19 | 中海壳牌石油化工有限公司 | UT1装置固废焚烧炉F-9401排气筒 | 1567.022 | 0.018 | 0 | 300 | 0 | 100 | 0 | 30 | 停机
19 | 中海壳牌石油化工有限公司 | UT1装置污水处理场废气处理设施A-9230排气筒 | 1065553.25 | 12.333 | - | - | - | - | - | - | 正常
19 | 中海壳牌石油化工有限公司 | UT1装置废液焚烧炉A-9301排气筒 | 985363.312 | 11.405 | 109.455 | 300 | 2.269 | 200 | 1.384 | 30 | 正常
19 | 中海壳牌石油化工有限公司 | UT1装置燃气轮机GT-8161排气筒 | 10710334 | 123.962 | 58.828 | 120 | 5.835 | 100 | 2.585 | 10 | 正常
19 | 中海壳牌石油化工有限公司 | SMPO1装置热油炉F-5301A/B/C排气筒 | 6143968.5 | 71.111 | 45.44 | 100 | 0 | 50 | 3.914 | 20 | 正常
19 | 中海壳牌石油化工有限公司 | POD2装置废液焚烧炉A-2962排气筒 | 98559.18 | 1.141 | 4.016 | 300 | 0 | 100 | 0.994 | 30 | 正常
19 | 中海壳牌石油化工有限公司 | LOP1装置裂解炉F-1100排气筒 | 1250830.875 | 14.477 | 60.515 | 100 | - | - | - | - | 正常
20 | 光大环保能源（龙门）有限公司 | 一号废气排放口 | 1236441.5 | 14.31 | 147.1 | 250 | 32.984 | 100 | 3.114 | 10 | 正常
20 | 光大环保能源（龙门）有限公司 | 二号废气排放口 | 1114606 | 12.9 | 122.96 | 250 | 32.309 | 100 | 4.303 | 10 | 正常
21 | 惠州绿色动力再生能源有限公司 | 焚烧废气排放口3# | 3715335.5 | 43 | 66.114 | 150 | 21.684 | 50 | 4.381 | 10 | 正常
21 | 惠州绿色动力再生能源有限公司 | 焚烧废气排放口4# | 3105239 | 35.94 | 66.339 | 150 | 22.846 | 50 | 3.681 | 10 | 正常
21 | 惠州绿色动力再生能源有限公司 | 焚烧废气排放口1# | 62783.44 | 0.73 | 258.73 | 150 | 22.411 | 50 | 106.598 | 10 | 停机
21 | 惠州绿色动力再生能源有限公司 | 焚烧废气排放口2# | 3353602.5 | 38.81 | 69.282 | 150 | 25.386 | 50 | 2.267 | 10 | 正常
22 | 三菱化学化工原料（惠州）有限公司 | 废气排放口 | 4097216.75 | 47.421 | 12.794 | 100 | 13.292 | 50 | 1.877 | 20 | 正常
23 | 惠州李长荣橡胶有限公司 | RCO1# | - | - | 0 | 100 | - | - | - | - | 停机
23 | 惠州李长荣橡胶有限公司 | RCO2# | - | - | 0 | 100 | - | - | - | - | 停机
23 | 惠州李长荣橡胶有限公司 | RTO | 2776038.25 | 117476.5 | 0 | 100 | 0 | 50 | 0 | 20 | 正常
23 | 惠州李长荣橡胶有限公司 | RCO3# | - | - | 0 | 100 | 0 | 50 | 0 | 20 | 停机
24 | 惠州绿色动力环保有限公司 | 焚烧废气排放口#1 | 2144318 | 24.818 | 97.815 | 300 | 8.888 | 100 | 3.876 | 30 | 正常
24 | 惠州绿色动力环保有限公司 | 焚烧废气排放口#2 | 2037797 | 23.586 | 91.157 | 300 | 3.722 | 100 | 4.535 | 30 | 正常
24 | 惠州绿色动力环保有限公司 | 焚烧废气排放口#3 | 1895786 | 21.942 | 93.776 | 300 | 6.002 | 100 | 6.426 | 30 | 正常
25 | 中国神华能源股份有限公司惠州热电分公司 | 综合监控点 | 45696296 | 528.892 | 35.829 | 100 | 24.905 | 50 | 1.058 | 20 | 正常
26 | 华润水泥（惠州）有限公司 | 总排放口 | 0 | 0 | 0 | 320 | 0 | 100 | 0 | 20 | 停机
26 | 华润水泥（惠州）有限公司 | 窑头 | 2537.372 | 0.029 | - | - | - | - | 0 | 20 | 停机