## Sheet1
监测日期：2023-01-29
序号 | 企业名称 | 监控点名称 | 烟气量(M3) | 烟气流量（M3/s） | 氮氧化物(mg/M3) |  | 二氧化硫(mg/M3) |  | 烟尘(mg/M3) |  | 生产状态
[5 empty] | 浓度 | 限值 | 浓度 | 限值 | 浓度 | 限值
1 | 惠州市光大水泥企业有限公司光华水泥厂 | A线窑尾 | 0 | 0 | 0 | 320 | 0 | 100 | 0 | 20 | 停机
1 | 惠州市光大水泥企业有限公司光华水泥厂 | B线窑尾 | 0 | 0 | 0 | 320 | 0 | 100 | 0 | 20 | 停机
1 | 惠州市光大水泥企业有限公司光华水泥厂 | A线窑头烟囱 | 1981856.875 | 22.938 | - | - | - | - | 0 | 20 | 停机
1 | 惠州市光大水泥企业有限公司光华水泥厂 | B线窑头烟囱 | 432189.5 | 5.002 | - | - | - | - | 0 | 20 | 停机
2 | 惠东县华业铸造厂 | 电炉废气排放口 | 0 | 0 | - | - | - | - | 0 | 15 | 停机
3 | 惠州固力水泥集团有限公司博罗分公司 | 排放口（窑头） | 0 | 0 | - | - | - | - | 0 | 20 | 停机
3 | 惠州固力水泥集团有限公司博罗分公司 | 总排放口（窑尾） | 0 | 0 | 0 | 320 | 0 | 100 | 0 | 20 | 停机
4 | 惠州东江威立雅环境服务有限公司 | 焚烧炉废气排放口 | 593419.875 | 6.868 | 80.627 | 300 | 1.574 | 100 | 2.962 | 30 | 正常
5 | 惠州福和纸业有限公司 | 锅炉废气排放口1# | - | - | 0 | 200 | 0 | 200 | 0 | 30 | 停机
5 | 惠州福和纸业有限公司 | 2#排放口 | - | - | 0 | 200 | 0 | 200 | 0 | 30 | 正常
5 | 惠州福和纸业有限公司 | 锅炉废气排放口2# | 139740.96 | 5822.54 | 0.09 | 150 | - | - | - | - | 停机
6 | 惠州市光大水泥企业有限公司 | A线旋窑窑尾处理后排口 | 3916885.25 | 45.334 | 0.006 | 320 | 2.428 | 100 | 4.431 | 20 | 停机
6 | 惠州市光大水泥企业有限公司 | B线旋窑窑尾处理后排口 | 407798.969 | 4.72 | 0 | 320 | 210.037 | 100 | 17.097 | 20 | 停机
6 | 惠州市光大水泥企业有限公司 | A线窑头烟窗 | 0 | 0 | - | - | - | - | 0 | 20 | 停机
6 | 惠州市光大水泥企业有限公司 | B线窑头烟窗 | 0 | 0 | - | - | - | - | 0 | 20 | 停机
7 | 惠州广惠能源有限公司 | 焚烧炉烟气排放口3# | 3310610.75 | 38.628 | 106.991 | 200 | 10.798 | 100 | 7.1715 | 30 | 正常
7 | 惠州广惠能源有限公司 | 焚烧炉烟气排放口2# | 3095878.25 | 36.127 | 100.241 | 200 | 2.829 | 100 | 5.9237 | 30 | 正常
7 | 惠州广惠能源有限公司 | 焚烧炉烟气排放口1# | 3295254.75 | 38.513 | 94.314 | 200 | 5.571 | 100 | 5.97 | 30 | 正常
8 | 光大环保能源（博罗）有限公司 | 3# | 1273384.5 | 14.74 | 156.777 | 300 | 8.905 | 100 | 3.999 | 30 | 正常
8 | 光大环保能源（博罗）有限公司 | 1# | 1211848.25 | 14.03 | 166.617 | 300 | 6.823 | 100 | 3.554 | 30 | 正常
8 | 光大环保能源（博罗）有限公司 | 2# | 61046.85 | 0.71 | 142.218 | 300 | 0.676 | 100 | 62.612 | 30 | 停机
8 | 光大环保能源（博罗）有限公司 | 4# | 3211642.5 | 37.17 | 117.449 | 200 | 15.111 | 50 | 0.772 | 10 | 正常
9 | 光大环保能源（惠东）有限公司 | #3烟囱 | 1842870.75 | 21.33 | 122.204 | 300 | 10.691 | 100 | 3.391 | 30 | 正常
9 | 光大环保能源（惠东）有限公司 | #1烟囱 | 1390059.875 | 16.089 | 128.432 | 300 | 4.158 | 100 | 1.909 | 30 | 正常
9 | 光大环保能源（惠东）有限公司 | #2烟囱 | 1473206.875 | 17.051 | 133.01 | 300 | 9.603 | 100 | 2.55 | 30 | 正常
10 | 惠州市瑞能热力有限公司 | 锅炉烟窗 | 8.4 | 0.35 | 0 | 200 | 0 | 200 | 0 | 30 | 停机
10 | 惠州市瑞能热力有限公司 | 锅炉废气排放口2# | 17497.92 | 729.08 | 4.26 | 150 | - | - | - | - | 停机
11 | 惠州深能源丰达电力有限公司 | 1号机废气排放口 | 0 | 0 | 0 | 50 | 0 | 35 | 0 | 5 | 正常
11 | 惠州深能源丰达电力有限公司 | 2号机废气排放口 | 0 | 0 | 0 | 50 | 0 | 35 | 0 | 5 | 正常
12 | 广东惠州天然气发电有限公司 | 2号发电机组烟囱 | 9790848 | 113.32 | 12.96 | 50 | 0.09 | 35 | 0.57 | 5 | 正常
12 | 广东惠州天然气发电有限公司 | 1号发电机组烟囱 | 10141130 | 117.374 | 167.921 | 50 | 19.087 | 35 | 104.726 | 5 | 正常
12 | 广东惠州天然气发电有限公司 | 3号发电机组烟囱 | 0 | 0 | 0.6 | 50 | 0.27 | 35 | 0.34 | 5 | 正常
12 | 广东惠州天然气发电有限公司 | 4号发电机组烟囱 | 0 | 0 | 2.45 | 50 | 0.09 | 35 | 0.14 | 5 | 正常
12 | 广东惠州天然气发电有限公司 | 5号发电机组烟囱 | 44044992 | 509.78 | 24.85 | 50 | 0.16 | 35 | 0.06 | 5 | 正常
12 | 广东惠州天然气发电有限公司 | 6号发电机组烟囱 | 0 | 0 | 1.59 | 50 | 0.18 | 35 | 0.24 | 5 | 正常
13 | 惠州云海镁业有限公司 | 窑炉废气烟囱 | 213408 | 2.47 | 0 | 120 | 0 | 850 | 0 | 100 | 停机
14 | 惠州塔牌水泥有限公司 | 二线窑尾 | 0 | 0 | 0 | 320 | 0 | 100 | 0 | 20 | 停机
14 | 惠州塔牌水泥有限公司 | 一线窑头 | 0 | 0 | - | - | - | - | 0 | 20 | 停机
14 | 惠州塔牌水泥有限公司 | 一线窑尾 | 0 | 0 | 0 | 320 | 0 | 100 | 0 | 20 | 停机
14 | 惠州塔牌水泥有限公司 | 二线窑头 | 0 | 0 | - | - | - | - | 0 | 20 | 停机
15 | 南亚塑胶工业(惠州)有限公司 | 1#锅炉烟气排放口（A1） | 1042848 | 12.07 | 20.25 | 50 | 8.03 | 35 | 1.57 | 30 | 正常
15 | 南亚塑胶工业(惠州)有限公司 | 7#有机废气排放口（B7） | 4735.65 | 3.295 | - | - | - | - | 0 | 10 | 正常
15 | 南亚塑胶工业(惠州)有限公司 | 15#有机废气排放口（B15） | - | - | - | - | - | - | 0 | 10 | 停机
15 | 南亚塑胶工业(惠州)有限公司 | 3#粉尘排放口（C3） | 454.95 | 0.316 | - | - | - | - | 0.976 | 10 | 正常
15 | 南亚塑胶工业(惠州)有限公司 | 2#锅炉烟气排放口（A2） | 65546.562 | 0.759 | 0 | 150 | - | - | 0 | 20 | 正常
16 | 广东惠州平海发电厂有限公司 | 1号锅炉废气排放口 | 44795537.973 | 518.467 | 34.93 | 100 | 20.746 | 50 | 1.31 | 20 | 正常
16 | 广东惠州平海发电厂有限公司 | 2号锅炉废气排放口 | 28654352.127 | 331.648 | 240.086 | 100 | 4.606 | 50 | 2.882 | 20 | 停机
17 | 旭硝子显示玻璃（惠州）有限公司 | 一期熔窑废气排放口 | 469446.875 | 5.433 | 311.396 | 550 | 12.228 | 400 | 2.404 | 30 | 正常
17 | 旭硝子显示玻璃（惠州）有限公司 | 三期熔窑废气排放口 | 490752 | 5.68 | 221.7 | 550 | 6.41 | 400 | 3.06 | 30 | 正常
17 | 旭硝子显示玻璃（惠州）有限公司 | 二期熔窑废气排放口 | 667872 | 7.73 | 209.3 | 550 | 13.39 | 400 | 2.33 | 30 | 正常
18 | 中海油惠州石化有限公司 | 燃油燃气锅炉烟囱 | 2833698 | 32.797 | 155.796 | 200 | 3.848 | 200 | 1.864 | 30 | 正常
18 | 中海油惠州石化有限公司 | 燃油燃气锅炉烟囱 2 | 1401454.25 | 16.22 | 58.03 | 200 | 2.908 | 200 | 9.742 | 30 | 正常
18 | 中海油惠州石化有限公司 | 硫磺（1）排气筒 | 270093.344 | 3.126 | 36.57 | - | 17.173 | 100 | - | - | 正常
18 | 中海油惠州石化有限公司 | 蜡油加裂排气筒 | 1579300.75 | 18.279 | 79.625 | 100 | - | - | - | - | 正常
18 | 中海油惠州石化有限公司 | 煤柴油加裂排气筒 | 936011.125 | 10.833 | 65.785 | 100 | - | - | - | - | 正常
18 | 中海油惠州石化有限公司 | 制氢（1）排气筒 | 3048476.5 | 35.283 | 87.481 | 100 | - | - | - | - | 正常
18 | 中海油惠州石化有限公司 | 制氢（2）排气筒 | 3246312 | 37.573 | 91.825 | 100 | - | - | - | - | 正常
18 | 中海油惠州石化有限公司 | 重整（I）排气筒 | 3445394.25 | 39.877 | 56.045 | 100 | - | - | - | - | 正常
18 | 中海油惠州石化有限公司 | 芳烃联合（1）排气筒 | 9928200 | 114.91 | 49.306 | 100 | - | - | - | - | 正常
18 | 中海油惠州石化有限公司 | 芳烃联合（2）排气筒 | 1582032.5 | 18.31 | 51.212 | 100 | - | - | - | - | 正常
18 | 中海油惠州石化有限公司 | 芳烃联合2排气筒 | 1681796 | 19.465 | 40.166 | 100 | - | - | - | - | 正常
18 | 中海油惠州石化有限公司 | 焦化（1）排气筒 | 399233.375 | 4.621 | 61.536 | 100 | - | - | - | - | 正常
18 | 中海油惠州石化有限公司 | 焦化（2）排气筒 | 1177206.375 | 13.625 | 60.13 | 100 | - | - | - | - | 正常
18 | 中海油惠州石化有限公司 | 催化裂化（1）排气筒 | 2840754 | 32.879 | - | - | 2.585 | 50 | 4.187 | 30 | 正常
18 | 中海油惠州石化有限公司 | 煅烧焦烟囱 | - | - | - | - | - | - | 0 | 10 | 停机
18 | 中海油惠州石化有限公司 | 常减压（1）烟囱 | 4012330.5 | 46.439 | 81.561 | 100 | - | - | - | - | 正常
18 | 中海油惠州石化有限公司 | 3#燃油燃气锅炉烟道 | 2543720.25 | 29.441 | 45.24 | 100 | 11.49 | 50 | 0.72 | 20 | 正常
18 | 中海油惠州石化有限公司 | 航煤加氢129排气筒 | 523115.594 | 6.054 | 25.266 | 100 | - | - | - | - | 正常
18 | 中海油惠州石化有限公司 | 硫磺（II）134排气筒 | 2457721 | 28.446 | - | - | 20.362 | 100 | - | - | 正常
18 | 中海油惠州石化有限公司 | 催化裂化（II）123排气筒 | 7167515 | 82.957 | 5.237 | 100 | 4.978 | 50 | 5.355 | 30 | 正常
18 | 中海油惠州石化有限公司 | 渣油加氢133排气筒 | 701063.25 | 8.114 | 60.894 | 100 | - | - | - | - | 正常
18 | 中海油惠州石化有限公司 | 常减压（II）121排气筒 | 3035846 | 35.137 | 35.782 | 100 | - | - | - | - | 正常
18 | 中海油惠州石化有限公司 | 重装（II）127排气筒 | 7361174.5 | 85.199 | 66.736 | 100 | - | - | 2.593 | 20 | 正常
18 | 中海油惠州石化有限公司 | 煤制氢硫磺排气筒 | 859527.75 | 9.948 | - | - | 12.823 | 100 | - | - | 正常
18 | 中海油惠州石化有限公司 | 煤制氢蒸汽过热炉排气筒 | 800953.25 | 9.27 | 43.641 | 100 | - | - | - | - | 正常
18 | 中海油惠州石化有限公司 | 燃气轮机 | 4719169.5 | 54.62 | 33.699 | 50 | 10.735 | 35 | 2.176 | 5 | 正常
19 | 中海壳牌石油化工有限公司 | UT1装置燃油锅炉F-8105/06/07/08排气筒 | 14999040 | 173.6 | 88.39 | 200 | 29.159 | 200 | 8.57 | 30 | 正常
19 | 中海壳牌石油化工有限公司 | UT1装置固废焚烧炉F-9401排气筒 | 2226.967 | 0.026 | 0 | 300 | 0 | 100 | 0 | 30 | 停机
19 | 中海壳牌石油化工有限公司 | UT1装置污水处理场废气处理设施A-9230排气筒 | 1084553 | 12.553 | - | - | - | - | - | - | 正常
19 | 中海壳牌石油化工有限公司 | UT1装置废液焚烧炉A-9301排气筒 | 984690.438 | 11.397 | 159.115 | 300 | 0.893 | 200 | 1.196 | 30 | 正常
19 | 中海壳牌石油化工有限公司 | UT1装置燃气轮机GT-8161排气筒 | 86.789 | 0.001 | 23.666 | 120 | 30.44 | 100 | 23.938 | 10 | 正常
19 | 中海壳牌石油化工有限公司 | SMPO1装置热油炉F-5301A/B/C排气筒 | 6229361.5 | 72.099 | 46.404 | 100 | 0 | 50 | 3.261 | 20 | 正常
19 | 中海壳牌石油化工有限公司 | POD2装置废液焚烧炉A-2962排气筒 | 177217.688 | 2.051 | 8.145 | 300 | 0.006 | 100 | 0.951 | 30 | 正常
19 | 中海壳牌石油化工有限公司 | LOP1装置裂解炉F-1100排气筒 | 1148027.625 | 13.287 | 68.449 | 100 | - | - | - | - | 正常
20 | 光大环保能源（龙门）有限公司 | 一号废气排放口 | 1211602 | 14.02 | 145.345 | 250 | 25.696 | 100 | 2.612 | 10 | 正常
20 | 光大环保能源（龙门）有限公司 | 二号废气排放口 | 1139565.5 | 13.19 | 139.588 | 250 | 24.642 | 100 | 3.891 | 10 | 正常
21 | 惠州绿色动力再生能源有限公司 | 焚烧废气排放口3# | 3899413.75 | 45.13 | 61.521 | 150 | 6.852 | 50 | 2.391 | 10 | 正常
21 | 惠州绿色动力再生能源有限公司 | 焚烧废气排放口4# | 3015601.75 | 34.9 | 57.302 | 150 | 4.867 | 50 | 3.739 | 10 | 正常
21 | 惠州绿色动力再生能源有限公司 | 焚烧废气排放口1# | 0 | 0 | 0.25 | 150 | 6.888 | 50 | 17.678 | 10 | 停机
21 | 惠州绿色动力再生能源有限公司 | 焚烧废气排放口2# | 3188060.75 | 36.9 | 62.306 | 150 | 5.427 | 50 | 2.436 | 10 | 正常
22 | 三菱化学化工原料（惠州）有限公司 | 废气排放口 | 3430403.5 | 39.704 | 13.368 | 100 | 0.014 | 50 | 1.643 | 20 | 正常
23 | 惠州李长荣橡胶有限公司 | RCO1# | - | - | 0 | 100 | - | - | - | - | 停机
23 | 惠州李长荣橡胶有限公司 | RCO2# | - | - | 0 | 100 | - | - | - | - | 停机
23 | 惠州李长荣橡胶有限公司 | RTO | 1773527.5 | 75022.492 | 19.3516 | 100 | 0.8552 | 50 | 3.4641 | 20 | 正常
23 | 惠州李长荣橡胶有限公司 | RCO3# | - | - | 0 | 100 | 0 | 50 | 0 | 20 | 停机
24 | 惠州绿色动力环保有限公司 | 焚烧废气排放口#1 | 2229963.5 | 25.81 | 103.178 | 300 | 11.41 | 100 | 4.049 | 30 | 正常
24 | 惠州绿色动力环保有限公司 | 焚烧废气排放口#2 | 2099932.5 | 24.305 | 91.812 | 300 | 5.387 | 100 | 3.662 | 30 | 正常
24 | 惠州绿色动力环保有限公司 | 焚烧废气排放口#3 | 1983384.625 | 22.956 | 98.899 | 300 | 6.709 | 100 | 6.571 | 30 | 正常
25 | 中国神华能源股份有限公司惠州热电分公司 | 综合监控点 | 28744142 | 332.687 | 37.841 | 100 | 23.187 | 50 | 2.781 | 20 | 正常
26 | 华润水泥（惠州）有限公司 | 总排放口 | 0 | 0 | 0 | 320 | 0 | 100 | 0 | 20 | 停机
26 | 华润水泥（惠州）有限公司 | 窑头 | 3243.437 | 0.038 | - | - | - | - | 0 | 20 | 停机