## Sheet1
监测日期：2023-03-19
序号 | 企业名称 | 监控点名称 | 烟气量(M3) | 烟气流量（M3/s） | 氮氧化物(mg/M3) |  | 二氧化硫(mg/M3) |  | 烟尘(mg/M3) |  | 生产状态
[5 empty] | 浓度 | 限值 | 浓度 | 限值 | 浓度 | 限值
1 | 惠州市光大水泥企业有限公司光华水泥厂 | A线窑尾 | 13467935 | 158.078 | 110.81 | 320 | 33.192 | 100 | 0.284 | 20 | 正常
1 | 惠州市光大水泥企业有限公司光华水泥厂 | B线窑尾 | 13009765 | 152.708 | 119.75 | 320 | 36.94 | 100 | 3.337 | 20 | 正常
1 | 惠州市光大水泥企业有限公司光华水泥厂 | A线窑头烟囱 | 13121319 | 151.867 | - | - | - | - | 7.5299 | 20 | 正常
1 | 惠州市光大水泥企业有限公司光华水泥厂 | B线窑头烟囱 | 6943560 | 80.365 | - | - | - | - | 2.04 | 20 | 正常
2 | 惠东县华业铸造厂 | 电炉废气排放口 | - | - | - | - | - | - | 0 | 15 | 停机
3 | 惠州固力水泥集团有限公司博罗分公司 | 排放口（窑头） | 7220426.5 | 83.57 | - | - | - | - | 12.3392 | 20 | 正常
3 | 惠州固力水泥集团有限公司博罗分公司 | 总排放口（窑尾） | 8971775 | 103.84 | 164.73 | 320 | 8.684 | 100 | 9.584 | 20 | 正常
4 | 惠州东江威立雅环境服务有限公司 | 焚烧炉废气排放口 | 668093.125 | 7.733 | 72.562 | 300 | 4.326 | 100 | 1.876 | 30 | 正常
5 | 惠州福和纸业有限公司 | 锅炉废气排放口1# | - | - | 0 | 200 | 0 | 200 | 0 | 30 | 停机
5 | 惠州福和纸业有限公司 | 锅炉废气排放口2# | 71887.92 | 2995.33 | 25.54 | 150 | - | - | - | - | 正常
6 | 惠州市光大水泥企业有限公司 | A线旋窑窑尾处理后排口 | 11691798 | 144.344 | 206.898 | 320 | 46.96 | 100 | 1.2 | 20 | 正常
6 | 惠州市光大水泥企业有限公司 | B线旋窑窑尾处理后排口 | 10245418 | 120.266 | 163.31 | 320 | 26.624 | 100 | 0.32 | 20 | 正常
6 | 惠州市光大水泥企业有限公司 | A线窑头烟窗 | 11364089 | 131.529 | - | - | - | - | 1.4523 | 20 | 正常
6 | 惠州市光大水泥企业有限公司 | B线窑头烟窗 | 7313451 | 84.646 | - | - | - | - | 4.2462 | 20 | 正常
7 | 惠州广惠能源有限公司 | 焚烧炉烟气排放口3# | 3067707.5 | 35.814 | 92.459 | 200 | 13.626 | 100 | 4.669 | 30 | 正常
7 | 惠州广惠能源有限公司 | 焚烧炉烟气排放口2# | 3049549.5 | 35.6 | 90.1 | 200 | 4.983 | 100 | 5.648 | 30 | 正常
7 | 惠州广惠能源有限公司 | 焚烧炉烟气排放口1# | 3264345.75 | 38.092 | 100.613 | 200 | 10.525 | 100 | 6.866 | 30 | 正常
8 | 光大环保能源（博罗）有限公司 | 3# | 1525734.63 | 17.66 | 97.121 | 300 | 3.484 | 100 | 3.649 | 30 | 正常
8 | 光大环保能源（博罗）有限公司 | 1# | 1364833.13 | 15.8 | 163.133 | 300 | 5.499 | 100 | 4.874 | 30 | 正常
8 | 光大环保能源（博罗）有限公司 | 2# | 1445125.13 | 16.73 | 140.003 | 300 | 4.875 | 100 | 4.371 | 30 | 正常
8 | 光大环保能源（博罗）有限公司 | 4# | 3248377.25 | 37.6 | 116.099 | 200 | 13.369 | 50 | 0.623 | 10 | 正常
9 | 光大环保能源（惠东）有限公司 | #3烟囱 | 1960611.25 | 22.692 | 132.84 | 300 | 11.749 | 100 | 3.761 | 30 | 正常
9 | 光大环保能源（惠东）有限公司 | #1烟囱 | 1462733.375 | 16.93 | 123.936 | 300 | 2.572 | 100 | 2.407 | 30 | 正常
9 | 光大环保能源（惠东）有限公司 | #2烟囱 | 1496520.25 | 17.321 | 126.622 | 300 | 7.498 | 100 | 4.099 | 30 | 正常
10 | 惠州市瑞能热力有限公司 | 锅炉烟窗 | 2877120 | 33.3 | 19.3 | 200 | 14 | 200 | 4.95 | 30 | 正常
10 | 惠州市瑞能热力有限公司 | 锅炉废气排放口2# | 18144 | 0.21 | 9.33 | 150 | - | - | - | - | 正常
11 | 惠州深能源丰达电力有限公司 | 1号机废气排放口 | 5604413.5 | 64.866 | 3.35 | 50 | 0.216 | 35 | 0 | 5 | 正常
11 | 惠州深能源丰达电力有限公司 | 2号机废气排放口 | 0 | 0 | 0 | 50 | 0 | 35 | 0 | 5 | 正常
12 | 广东惠州天然气发电有限公司 | 2号发电机组烟囱 | 1728 | 0.02 | 0.82 | 50 | 0 | 35 | 0.5 | 5 | 正常
12 | 广东惠州天然气发电有限公司 | 1号发电机组烟囱 | 740682.188 | 8.573 | 61.247 | 50 | 4.493 | 35 | 135.224 | 5 | 正常
12 | 广东惠州天然气发电有限公司 | 3号发电机组烟囱 | 4320 | 0.05 | 0.27 | 50 | 0 | 35 | 0.34 | 5 | 正常
12 | 广东惠州天然气发电有限公司 | 4号发电机组烟囱 | 0 | 0 | 0.02 | 50 | 0 | 35 | 0.13 | 5 | 正常
12 | 广东惠州天然气发电有限公司 | 5号发电机组烟囱 | 0 | 0 | 0.51 | 50 | 0.02 | 35 | 0.13 | 5 | 正常
12 | 广东惠州天然气发电有限公司 | 6号发电机组烟囱 | 35065440 | 405.85 | 21.43 | 50 | 0.04 | 35 | 0.12 | 5 | 正常
13 | 惠州云海镁业有限公司 | 窑炉废气烟囱 | 223776 | 2.59 | 52.01 | 120 | 180.81 | 850 | 1.59 | 100 | 正常
14 | 惠州塔牌水泥有限公司 | 二线窑尾 | 3895.208 | 0.045 | 250.235 | 320 | 46.389 | 100 | 7.55 | 20 | 正常
14 | 惠州塔牌水泥有限公司 | 一线窑头 | 3221851.25 | 47.103 | - | - | - | - | 5.09 | 20 | 正常
14 | 惠州塔牌水泥有限公司 | 一线窑尾 | 11726524 | 135.724 | 255.684 | 320 | 44.896 | 100 | 4.041 | 20 | 正常
14 | 惠州塔牌水泥有限公司 | 二线窑头 | - | - | - | - | - | - | 0 | 20 | 正常
15 | 南亚塑胶工业(惠州)有限公司 | 1#锅炉烟气排放口（A1） | 727488 | 8.42 | 7.35 | 50 | 5.44 | 35 | 1.77 | 10 | 正常
15 | 南亚塑胶工业(惠州)有限公司 | 7#有机废气排放口（B7） | 3112.04 | 2.163 | - | - | - | - | 0.017 | 10 | 正常
15 | 南亚塑胶工业(惠州)有限公司 | 15#有机废气排放口（B15） | 2111.04 | 1.466 | - | - | - | - | 0 | 10 | 停机
15 | 南亚塑胶工业(惠州)有限公司 | 3#粉尘排放口（C3） | 331.01 | 0.23 | - | - | - | - | 0 | 10 | 正常
15 | 南亚塑胶工业(惠州)有限公司 | 2#锅炉烟气排放口（A2） | 62313.75 | 0.721 | 0 | 150 | - | - | 0 | 20 | 停机
16 | 广东惠州平海发电厂有限公司 | 1号锅炉废气排放口 | - | - | 39.575 | 100 | 25.262 | 50 | 0.904 | 20 | 正常
16 | 广东惠州平海发电厂有限公司 | 2号锅炉废气排放口 | - | - | 38.027 | 100 | 25.504 | 50 | 2.698 | 20 | 正常
17 | 旭硝子显示玻璃（惠州）有限公司 | 一期熔窑废气排放口 | 383798.344 | 4.442 | 286.321 | 550 | 11.732 | 400 | 2.799 | 30 | 正常
17 | 旭硝子显示玻璃（惠州）有限公司 | 三期熔窑废气排放口 | 463968 | 5.37 | 237.64 | 550 | 6.51 | 400 | 4.49 | 30 | 正常
17 | 旭硝子显示玻璃（惠州）有限公司 | 二期熔窑废气排放口 | 624672 | 7.23 | 213.87 | 550 | 7.6 | 400 | 2.29 | 30 | 正常
18 | 中海油惠州石化有限公司 | 燃油燃气锅炉烟囱 | 2431853.5 | 28.146 | 143.81 | 200 | 3.087 | 200 | 1.914 | 30 | 正常
18 | 中海油惠州石化有限公司 | 燃油燃气锅炉烟囱 2 | 1262490.5 | 14.612 | 39.503 | 200 | 3.596 | 200 | 7.228 | 30 | 正常
18 | 中海油惠州石化有限公司 | 硫磺（1）排气筒 | - | - | 0 | - | 0 | 100 | - | - | 停机
18 | 中海油惠州石化有限公司 | 蜡油加裂排气筒 | - | - | 0 | 100 | - | - | - | - | 停机
18 | 中海油惠州石化有限公司 | 煤柴油加裂排气筒 | - | - | 0 | 100 | - | - | - | - | 停机
18 | 中海油惠州石化有限公司 | 制氢（1）排气筒 | - | - | 0 | 100 | - | - | - | - | 停机
18 | 中海油惠州石化有限公司 | 制氢（2）排气筒 | 0 | 0 | 0 | 100 | - | - | - | - | 停机
18 | 中海油惠州石化有限公司 | 重整（I）排气筒 | 0 | 0 | 0 | 100 | - | - | - | - | 停机
18 | 中海油惠州石化有限公司 | 芳烃联合（1）排气筒 | - | - | 0 | 100 | - | - | - | - | 停机
18 | 中海油惠州石化有限公司 | 芳烃联合（2）排气筒 | 0 | 0 | 0 | 100 | - | - | - | - | 停机
18 | 中海油惠州石化有限公司 | 芳烃联合2排气筒 | 0 | 0 | 0 | 100 | - | - | - | - | 停机
18 | 中海油惠州石化有限公司 | 焦化（1）排气筒 | - | - | 0 | 100 | - | - | - | - | 停机
18 | 中海油惠州石化有限公司 | 焦化（2）排气筒 | - | - | 0 | 100 | - | - | - | - | 停机
18 | 中海油惠州石化有限公司 | 催化裂化（1）排气筒 | - | - | - | - | 0 | 50 | 0 | 30 | 停机
18 | 中海油惠州石化有限公司 | 煅烧焦烟囱 | - | - | - | - | - | - | 0 | 10 | 停机
18 | 中海油惠州石化有限公司 | 常减压（1）烟囱 | - | - | 0 | 100 | - | - | - | - | 停机
18 | 中海油惠州石化有限公司 | 3#燃油燃气锅炉烟道 | 2326279.75 | 26.924 | 72.07 | 100 | 8.69 | 50 | 6.39 | 20 | 正常
18 | 中海油惠州石化有限公司 | 航煤加氢129排气筒 | 509795.312 | 5.9 | 29.346 | 100 | - | - | - | - | 正常
18 | 中海油惠州石化有限公司 | 硫磺（II）134排气筒 | 2439518.25 | 28.235 | - | - | 22.531 | 100 | - | - | 正常
18 | 中海油惠州石化有限公司 | 催化裂化（II）123排气筒 | 7198365.5 | 83.314 | 12.81 | 100 | 2.936 | 50 | 6.617 | 30 | 正常
18 | 中海油惠州石化有限公司 | 渣油加氢133排气筒 | 928658.312 | 10.748 | 60.48 | 100 | - | - | - | - | 正常
18 | 中海油惠州石化有限公司 | 常减压（II）121排气筒 | 2751091.5 | 31.841 | 45.182 | 100 | - | - | - | - | 正常
18 | 中海油惠州石化有限公司 | 重装（II）127排气筒 | 7454576 | 86.28 | 66.198 | 100 | - | - | 2.87 | 20 | 正常
18 | 中海油惠州石化有限公司 | 煤制氢硫磺排气筒 | 857466.562 | 9.924 | - | - | 4.081 | 100 | - | - | 正常
18 | 中海油惠州石化有限公司 | 煤制氢蒸汽过热炉排气筒 | 802491.938 | 9.288 | 33.77 | 100 | - | - | - | - | 正常
18 | 中海油惠州石化有限公司 | 动力部341单元燃气轮机 | 0 | 0 | 0 | 50 | 0 | 35 | 0 | 5 | 停机
19 | 中海壳牌石油化工有限公司 | UT1装置燃油锅炉F-8105/06/07/08排气筒 | 9220608 | 106.72 | 85.765 | 200 | 42.207 | 200 | 3.57 | 30 | 正常
19 | 中海壳牌石油化工有限公司 | UT1装置固废焚烧炉F-9401排气筒 | 1704.289 | 0.02 | 0 | 300 | 0 | 100 | 32.921 | 30 | 停机
19 | 中海壳牌石油化工有限公司 | UT1装置污水处理场废气处理设施A-9230排气筒 | 1055536 | 12.217 | - | - | - | - | - | - | 正常
19 | 中海壳牌石油化工有限公司 | UT1装置废液焚烧炉A-9301排气筒 | 3227135.75 | 37.351 | 84.571 | 300 | 3.792 | 200 | 4.336 | 30 | 正常
19 | 中海壳牌石油化工有限公司 | UT1装置燃气轮机GT-8161排气筒 | 11085659 | 128.306 | 59.051 | 120 | 2.439 | 100 | 2.047 | 10 | 正常
19 | 中海壳牌石油化工有限公司 | SMPO1装置热油炉F-5301A/B/C排气筒 | 7530274 | 87.156 | 46.553 | 100 | 0 | 50 | 3.099 | 20 | 正常
19 | 中海壳牌石油化工有限公司 | POD2装置废液焚烧炉A-2962排气筒 | 194784.344 | 2.254 | 7.094 | 300 | 0 | 100 | 0 | 30 | 正常
19 | 中海壳牌石油化工有限公司 | LOP1装置裂解炉F-1100排气筒 | 1149431.75 | 13.304 | 63.521 | 100 | - | - | - | - | 正常
20 | 光大环保能源（龙门）有限公司 | 一号废气排放口 | 1250108.25 | 14.47 | 158.412 | 250 | 43.474 | 100 | 2.037 | 10 | 正常
20 | 光大环保能源（龙门）有限公司 | 二号废气排放口 | 1269215.38 | 14.69 | 149.704 | 250 | 42.345 | 100 | 3.961 | 10 | 正常
21 | 惠州绿色动力再生能源有限公司 | 焚烧废气排放口3# | 4043664.25 | 46.8 | 68.129 | 150 | 15.857 | 50 | 0.745 | 10 | 正常
21 | 惠州绿色动力再生能源有限公司 | 焚烧废气排放口4# | 3220457 | 37.27 | 70.241 | 150 | 14.337 | 50 | 3.087 | 10 | 正常
21 | 惠州绿色动力再生能源有限公司 | 焚烧废气排放口1# | 3350801 | 38.78 | 74.513 | 150 | 5.401 | 50 | 4.88 | 10 | 正常
21 | 惠州绿色动力再生能源有限公司 | 焚烧废气排放口2# | 3413160 | 39.5 | 72.39 | 150 | 14.139 | 50 | 2.951 | 10 | 正常
22 | 三菱化学化工原料（惠州）有限公司 | 废气排放口 | 3819189.75 | 44.204 | 12.763 | 100 | 0.074 | 50 | 1.347 | 20 | 正常
23 | 惠州李长荣橡胶有限公司 | RCO1# | - | - | 0 | 100 | - | - | - | - | 停机
23 | 惠州李长荣橡胶有限公司 | RCO2# | - | - | 0 | 100 | - | - | - | - | 停机
23 | 惠州李长荣橡胶有限公司 | RTO | 3310033.25 | 139762.953 | 15.4925 | 100 | 0.4464 | 50 | 10.3032 | 20 | 正常
23 | 惠州李长荣橡胶有限公司 | RCO3# | - | - | 0 | 100 | 0 | 50 | 0 | 20 | 停机
24 | 惠州绿色动力环保有限公司 | 焚烧废气排放口#1 | 2098289 | 24.286 | 96.085 | 300 | 12.835 | 100 | 5.698 | 30 | 正常
24 | 惠州绿色动力环保有限公司 | 焚烧废气排放口#2 | 2071986 | 23.981 | 91.39 | 300 | 5.786 | 100 | 4.644 | 30 | 正常
24 | 惠州绿色动力环保有限公司 | 焚烧废气排放口#3 | 2071183.875 | 23.972 | 102.16 | 300 | 39.92 | 100 | 10.528 | 30 | 停机
25 | 中国神华能源股份有限公司惠州热电分公司 | 综合监控点 | 47338108 | 547.895 | 41.01 | 100 | 28.021 | 50 | 1.155 | 20 | 正常
26 | 华润水泥（惠州）有限公司 | 总排放口 | 6910561.5 | 79.983 | 138.54 | 320 | 11.99 | 100 | 3.22 | 20 | 正常
26 | 华润水泥（惠州）有限公司 | 窑头 | 3152963.75 | 36.493 | - | - | - | - | 9.578 | 20 | 正常