## Sheet1
监测日期：2023-03-26
序号 | 企业名称 | 监控点名称 | 烟气量(M3) | 烟气流量（M3/s） | 氮氧化物(mg/M3) |  | 二氧化硫(mg/M3) |  | 烟尘(mg/M3) |  | 生产状态
[5 empty] | 浓度 | 限值 | 浓度 | 限值 | 浓度 | 限值
1 | 惠州市光大水泥企业有限公司光华水泥厂 | A线窑尾 | 12625489 | 150.217 | 103.739 | 320 | 31.323 | 100 | 0.362 | 20 | 正常
1 | 惠州市光大水泥企业有限公司光华水泥厂 | B线窑尾 | 11939637 | 140.094 | 111.895 | 320 | 48.504 | 100 | 2.358 | 20 | 正常
1 | 惠州市光大水泥企业有限公司光华水泥厂 | A线窑头烟囱 | 12604332 | 145.883 | - | - | - | - | 6.7544 | 20 | 正常
1 | 惠州市光大水泥企业有限公司光华水泥厂 | B线窑头烟囱 | 6858750 | 79.384 | - | - | - | - | 1.9971 | 20 | 正常
2 | 惠东县华业铸造厂 | 电炉废气排放口 | - | - | - | - | - | - | 0 | 15 | 停机
3 | 惠州固力水泥集团有限公司博罗分公司 | 排放口（窑头） | 6453259.5 | 74.69 | - | - | - | - | 16.8304 | 20 | 正常
3 | 惠州固力水泥集团有限公司博罗分公司 | 总排放口（窑尾） | 9104836 | 105.38 | 176.267 | 320 | 9.694 | 100 | 9.806 | 20 | 正常
4 | 惠州东江威立雅环境服务有限公司 | 焚烧炉废气排放口 | 698720.438 | 8.087 | 87.66 | 300 | 3.43 | 100 | 1.882 | 30 | 正常
5 | 惠州福和纸业有限公司 | 锅炉废气排放口1# | - | - | 0 | 200 | 0 | 200 | 0 | 30 | 停机
5 | 惠州福和纸业有限公司 | 锅炉废气排放口2# | 22796.64 | 949.86 | 0.75 | 150 | - | - | - | - | 正常
6 | 惠州市光大水泥企业有限公司 | A线旋窑窑尾处理后排口 | 10784759 | 128.029 | 204.669 | 320 | 45.992 | 100 | 1.508 | 20 | 正常
6 | 惠州市光大水泥企业有限公司 | B线旋窑窑尾处理后排口 | 12156422 | 144.646 | 150.256 | 320 | 13.918 | 100 | 0.131 | 20 | 正常
6 | 惠州市光大水泥企业有限公司 | A线窑头烟窗 | 11233902 | 130.022 | - | - | - | - | 1.5082 | 20 | 正常
6 | 惠州市光大水泥企业有限公司 | B线窑头烟窗 | 8387144 | 97.073 | - | - | - | - | 4.2409 | 20 | 正常
7 | 惠州广惠能源有限公司 | 焚烧炉烟气排放口3# | 3140545.25 | 36.63 | 96.002 | 200 | 14.952 | 100 | 4.334 | 30 | 正常
7 | 惠州广惠能源有限公司 | 焚烧炉烟气排放口2# | 3150850.5 | 36.731 | 90.485 | 200 | 9.704 | 100 | 5.253 | 30 | 正常
7 | 惠州广惠能源有限公司 | 焚烧炉烟气排放口1# | 3445843.75 | 40.209 | 95.746 | 200 | 14.516 | 100 | 6.465 | 30 | 正常
8 | 光大环保能源（博罗）有限公司 | 3# | 628949.06 | 7.28 | 95.974 | 300 | 0.715 | 100 | 143.022 | 30 | 停机
8 | 光大环保能源（博罗）有限公司 | 1# | 1396427.88 | 16.16 | 165.926 | 300 | 8.349 | 100 | 4.031 | 30 | 正常
8 | 光大环保能源（博罗）有限公司 | 2# | 1478051.25 | 17.11 | 165.748 | 300 | 11.628 | 100 | 4.953 | 30 | 正常
8 | 光大环保能源（博罗）有限公司 | 4# | 3179087.75 | 36.79 | 118.081 | 200 | 19.51 | 50 | 0.608 | 10 | 正常
9 | 光大环保能源（惠东）有限公司 | #3烟囱 | 2031096.25 | 23.508 | 128.145 | 300 | 9.861 | 100 | 3.98 | 30 | 正常
9 | 光大环保能源（惠东）有限公司 | #1烟囱 | 1436544.5 | 16.627 | 125.132 | 300 | 4.804 | 100 | 2.372 | 30 | 正常
9 | 光大环保能源（惠东）有限公司 | #2烟囱 | 1499589.375 | 17.356 | 126.021 | 300 | 6.581 | 100 | 3.679 | 30 | 正常
10 | 惠州市瑞能热力有限公司 | 锅炉烟窗 | 2949696 | 34.14 | 21.04 | 200 | 15.17 | 200 | 4.49 | 30 | 正常
10 | 惠州市瑞能热力有限公司 | 锅炉废气排放口2# | 140832 | 1.63 | 0.62 | 150 | - | - | - | - | 正常
11 | 惠州深能源丰达电力有限公司 | 1号机废气排放口 | 0 | 0 | 0 | 50 | 0 | 35 | 0 | 5 | 正常
11 | 惠州深能源丰达电力有限公司 | 2号机废气排放口 | 12858709 | 148.828 | 12.316 | 50 | 0.062 | 35 | 0 | 5 | 正常
12 | 广东惠州天然气发电有限公司 | 2号发电机组烟囱 | 464832 | 5.38 | 1.37 | 50 | 0 | 35 | 0.87 | 5 | 正常
12 | 广东惠州天然气发电有限公司 | 1号发电机组烟囱 | 1735016 | 20.081 | 63.538 | 50 | 6.886 | 35 | 322.688 | 5 | 正常
12 | 广东惠州天然气发电有限公司 | 3号发电机组烟囱 | 9634464 | 111.51 | 9.37 | 50 | 0.03 | 35 | 2.02 | 5 | 正常
12 | 广东惠州天然气发电有限公司 | 4号发电机组烟囱 | 192672 | 2.23 | 0.9 | 50 | 0.07 | 35 | 0.15 | 5 | 正常
12 | 广东惠州天然气发电有限公司 | 5号发电机组烟囱 | 5184 | 0.06 | 0.32 | 50 | 0.02 | 35 | 0.1 | 5 | 正常
12 | 广东惠州天然气发电有限公司 | 6号发电机组烟囱 | 37528704 | 434.36 | 22.6 | 50 | 0.04 | 35 | 0.12 | 5 | 正常
13 | 惠州云海镁业有限公司 | 窑炉废气烟囱 | 257472 | 2.98 | 49.32 | 120 | 202.39 | 850 | 1.3 | 100 | 正常
14 | 惠州塔牌水泥有限公司 | 二线窑尾 | 3742.927 | 0.043 | 251.253 | 320 | 52.651 | 100 | 8.569 | 20 | 正常
14 | 惠州塔牌水泥有限公司 | 一线窑头 | 3880881.5 | 59.89 | - | - | - | - | 5.23 | 20 | 正常
14 | 惠州塔牌水泥有限公司 | 一线窑尾 | 11950495 | 138.316 | 218.08 | 320 | 51.315 | 100 | 4.311 | 20 | 正常
14 | 惠州塔牌水泥有限公司 | 二线窑头 | 6358121 | 73.59 | - | - | - | - | 0.13 | 20 | 正常
15 | 南亚塑胶工业(惠州)有限公司 | 1#锅炉烟气排放口（A1） | 813888 | 9.42 | 9.69 | 50 | 4.27 | 35 | 1.34 | 10 | 正常
15 | 南亚塑胶工业(惠州)有限公司 | 7#有机废气排放口（B7） | 5515.11 | 3.83 | - | - | - | - | 0 | 10 | 正常
15 | 南亚塑胶工业(惠州)有限公司 | 15#有机废气排放口（B15） | 4907.14 | 3.408 | - | - | - | - | 0 | 10 | 停机
15 | 南亚塑胶工业(惠州)有限公司 | 3#粉尘排放口（C3） | 348.17 | 0.242 | - | - | - | - | 0 | 10 | 正常
15 | 南亚塑胶工业(惠州)有限公司 | 2#锅炉烟气排放口（A2） | 62566.511 | 0.724 | 0 | 150 | - | - | 0 | 20 | 停机
16 | 广东惠州平海发电厂有限公司 | 1号锅炉废气排放口 | 57235464.431 | 662.448 | 38.875 | 100 | 24.643 | 50 | 1.377 | 20 | 正常
16 | 广东惠州平海发电厂有限公司 | 2号锅炉废气排放口 | 56364145.847 | 652.363 | 40.133 | 100 | 25.049 | 50 | 2.576 | 20 | 正常
17 | 旭硝子显示玻璃（惠州）有限公司 | 一期熔窑废气排放口 | 413492.375 | 4.786 | 243.583 | 550 | 12.15 | 400 | 2.923 | 30 | 正常
17 | 旭硝子显示玻璃（惠州）有限公司 | 三期熔窑废气排放口 | 495072 | 5.73 | 249.87 | 550 | 6.66 | 400 | 6.63 | 30 | 正常
17 | 旭硝子显示玻璃（惠州）有限公司 | 二期熔窑废气排放口 | 625536 | 7.24 | 192.28 | 550 | 6.82 | 400 | 2.34 | 30 | 正常
18 | 中海油惠州石化有限公司 | 燃油燃气锅炉烟囱 | 1571417.5 | 18.188 | 151.186 | 200 | 4.185 | 200 | 1.948 | 30 | 正常
18 | 中海油惠州石化有限公司 | 燃油燃气锅炉烟囱 2 | 872925.5 | 10.103 | 40.419 | 200 | 7.214 | 200 | 7.534 | 30 | 正常
18 | 中海油惠州石化有限公司 | 硫磺（1）排气筒 | - | - | 0 | - | 0 | 100 | - | - | 停机
18 | 中海油惠州石化有限公司 | 蜡油加裂排气筒 | - | - | 0 | 100 | - | - | - | - | 停机
18 | 中海油惠州石化有限公司 | 煤柴油加裂排气筒 | - | - | 0 | 100 | - | - | - | - | 停机
18 | 中海油惠州石化有限公司 | 制氢（1）排气筒 | - | - | 0 | 100 | - | - | - | - | 停机
18 | 中海油惠州石化有限公司 | 制氢（2）排气筒 | - | - | 0 | 100 | - | - | - | - | 停机
18 | 中海油惠州石化有限公司 | 重整（I）排气筒 | 0 | 0 | 0 | 100 | - | - | - | - | 停机
18 | 中海油惠州石化有限公司 | 芳烃联合（1）排气筒 | - | - | 0 | 100 | - | - | - | - | 停机
18 | 中海油惠州石化有限公司 | 芳烃联合（2）排气筒 | 0 | 0 | 0 | 100 | - | - | - | - | 停机
18 | 中海油惠州石化有限公司 | 芳烃联合2排气筒 | 0 | 0 | 0 | 100 | - | - | - | - | 停机
18 | 中海油惠州石化有限公司 | 焦化（1）排气筒 | - | - | 0 | 100 | - | - | - | - | 停机
18 | 中海油惠州石化有限公司 | 焦化（2）排气筒 | - | - | 0 | 100 | - | - | - | - | 停机
18 | 中海油惠州石化有限公司 | 催化裂化（1）排气筒 | - | - | - | - | 0 | 50 | 0 | 30 | 停机
18 | 中海油惠州石化有限公司 | 煅烧焦烟囱 | - | - | - | - | - | - | 0 | 10 | 停机
18 | 中海油惠州石化有限公司 | 常减压（1）烟囱 | - | - | 0 | 100 | - | - | - | - | 停机
18 | 中海油惠州石化有限公司 | 3#燃油燃气锅炉烟道 | 1855290.62 | 21.473 | 92.75 | 100 | 10.05 | 50 | 2.68 | 20 | 正常
18 | 中海油惠州石化有限公司 | 航煤加氢129排气筒 | 507367.312 | 5.872 | 31.856 | 100 | - | - | - | - | 正常
18 | 中海油惠州石化有限公司 | 硫磺（II）134排气筒 | 2436171.25 | 28.196 | - | - | 23.262 | 100 | - | - | 正常
18 | 中海油惠州石化有限公司 | 催化裂化（II）123排气筒 | 7193370 | 83.256 | 6.908 | 100 | 2.883 | 50 | 6.519 | 30 | 正常
18 | 中海油惠州石化有限公司 | 渣油加氢133排气筒 | 964325.312 | 11.161 | 55.704 | 100 | - | - | - | - | 正常
18 | 中海油惠州石化有限公司 | 常减压（II）121排气筒 | 2760919.75 | 31.955 | 47.968 | 100 | - | - | - | - | 正常
18 | 中海油惠州石化有限公司 | 重装（II）127排气筒 | 7300651.5 | 84.498 | 73.109 | 100 | - | - | 3.146 | 20 | 正常
18 | 中海油惠州石化有限公司 | 煤制氢硫磺排气筒 | 899542.5 | 10.411 | - | - | 1.409 | 100 | - | - | 正常
18 | 中海油惠州石化有限公司 | 煤制氢蒸汽过热炉排气筒 | 800626.188 | 9.267 | 31.478 | 100 | - | - | - | - | 正常
18 | 中海油惠州石化有限公司 | 动力部341单元燃气轮机 | 0 | 0 | 0 | 50 | 0 | 35 | 0 | 5 | 停机
19 | 中海壳牌石油化工有限公司 | UT1装置燃油锅炉F-8105/06/07/08排气筒 | 9420192 | 109.03 | 76.04 | 200 | 41.214 | 200 | 3.37 | 30 | 正常
19 | 中海壳牌石油化工有限公司 | UT1装置固废焚烧炉F-9401排气筒 | 1819.757 | 0.021 | 0 | 300 | 0 | 100 | 45.796 | 30 | 停机
19 | 中海壳牌石油化工有限公司 | UT1装置污水处理场废气处理设施A-9230排气筒 | 1068635.125 | 12.368 | - | - | - | - | - | - | 正常
19 | 中海壳牌石油化工有限公司 | UT1装置废液焚烧炉A-9301排气筒 | 3498348.75 | 40.49 | 102.73 | 300 | 4.198 | 200 | 4.235 | 30 | 正常
19 | 中海壳牌石油化工有限公司 | UT1装置燃气轮机GT-8161排气筒 | 10984913 | 127.14 | 59.226 | 120 | 2.838 | 100 | 2.023 | 10 | 正常
19 | 中海壳牌石油化工有限公司 | SMPO1装置热油炉F-5301A/B/C排气筒 | 7041915 | 81.504 | 43.548 | 100 | 0 | 50 | 4.629 | 20 | 正常
19 | 中海壳牌石油化工有限公司 | POD2装置废液焚烧炉A-2962排气筒 | 117589.008 | 1.361 | 6.492 | 300 | 0 | 100 | 1.023 | 30 | 正常
19 | 中海壳牌石油化工有限公司 | LOP1装置裂解炉F-1100排气筒 | 1359649.25 | 15.737 | 66.252 | 100 | - | - | - | - | 正常
20 | 光大环保能源（龙门）有限公司 | 一号废气排放口 | 1234230.25 | 14.29 | 157.92 | 250 | 44.927 | 100 | 1.551 | 10 | 正常
20 | 光大环保能源（龙门）有限公司 | 二号废气排放口 | 1223973.5 | 14.17 | 142.018 | 250 | 40.741 | 100 | 3.79 | 10 | 正常
21 | 惠州绿色动力再生能源有限公司 | 焚烧废气排放口3# | 3954343.5 | 45.77 | 64.131 | 150 | 12.026 | 50 | 0.919 | 10 | 正常
21 | 惠州绿色动力再生能源有限公司 | 焚烧废气排放口4# | 3197205.25 | 37 | 71.591 | 150 | 14.262 | 50 | 3.197 | 10 | 正常
21 | 惠州绿色动力再生能源有限公司 | 焚烧废气排放口1# | 2903961.25 | 33.61 | 77.274 | 150 | 7.476 | 50 | 5.803 | 10 | 正常
21 | 惠州绿色动力再生能源有限公司 | 焚烧废气排放口2# | 3009130.75 | 34.83 | 73.483 | 150 | 15.247 | 50 | 3.326 | 10 | 正常
22 | 三菱化学化工原料（惠州）有限公司 | 废气排放口 | 4077240.5 | 47.19 | 17.952 | 100 | 0 | 50 | 1.356 | 20 | 正常
23 | 惠州李长荣橡胶有限公司 | RCO1# | - | - | 0 | 100 | - | - | - | - | 停机
23 | 惠州李长荣橡胶有限公司 | RCO2# | - | - | 0 | 100 | - | - | - | - | 停机
23 | 惠州李长荣橡胶有限公司 | RTO | 2000446.375 | 84526.195 | 17.8825 | 100 | 0.2397 | 50 | 6.2034 | 20 | 正常
23 | 惠州李长荣橡胶有限公司 | RCO3# | - | - | 0 | 100 | 0 | 50 | 0 | 20 | 停机
24 | 惠州绿色动力环保有限公司 | 焚烧废气排放口#1 | 2075790 | 24.025 | 96.541 | 300 | 12.819 | 100 | 5.25 | 30 | 正常
24 | 惠州绿色动力环保有限公司 | 焚烧废气排放口#2 | 2561171.25 | 29.643 | 22.496 | 300 | 0.255 | 100 | 11.188 | 30 | 停机
24 | 惠州绿色动力环保有限公司 | 焚烧废气排放口#3 | 1879836.75 | 21.757 | 109.619 | 300 | 18.543 | 100 | 2.199 | 30 | 正常
25 | 中国神华能源股份有限公司惠州热电分公司 | 综合监控点 | 46115352 | 533.742 | 40.896 | 100 | 23.804 | 50 | 1.068 | 20 | 正常
26 | 华润水泥（惠州）有限公司 | 总排放口 | 7574363.5 | 87.666 | 215.74 | 320 | 15.34 | 100 | 3.7 | 20 | 正常
26 | 华润水泥（惠州）有限公司 | 窑头 | 3287757.25 | 38.053 | - | - | - | - | 8.972 | 20 | 正常