## Sheet1
监测日期：2023-03-29
序号 | 企业名称 | 监控点名称 | 烟气量(M3) | 烟气流量（M3/s） | 氮氧化物(mg/M3) |  | 二氧化硫(mg/M3) |  | 烟尘(mg/M3) |  | 生产状态
[5 empty] | 浓度 | 限值 | 浓度 | 限值 | 浓度 | 限值
1 | 惠州市光大水泥企业有限公司光华水泥厂 | A线窑尾 | 13634588 | 160.036 | 112.251 | 320 | 25.444 | 100 | 0.262 | 20 | 正常
1 | 惠州市光大水泥企业有限公司光华水泥厂 | B线窑尾 | 12028909 | 141.166 | 124.006 | 320 | 37.34 | 100 | 3.249 | 20 | 正常
1 | 惠州市光大水泥企业有限公司光华水泥厂 | A线窑头烟囱 | 13391080 | 154.989 | - | - | - | - | 6.7261 | 20 | 正常
1 | 惠州市光大水泥企业有限公司光华水泥厂 | B线窑头烟囱 | 7026883 | 81.33 | - | - | - | - | 1.9942 | 20 | 正常
2 | 惠东县华业铸造厂 | 电炉废气排放口 | - | - | - | - | - | - | 0 | 15 | 停机
3 | 惠州固力水泥集团有限公司博罗分公司 | 排放口（窑头） | 6778658.5 | 78.457 | - | - | - | - | 15.6207 | 20 | 正常
3 | 惠州固力水泥集团有限公司博罗分公司 | 总排放口（窑尾） | 7570602.5 | 87.623 | 181.666 | 320 | 42.537 | 100 | 10.225 | 20 | 正常
4 | 惠州东江威立雅环境服务有限公司 | 焚烧炉废气排放口 | 693486.375 | 8.026 | 81.646 | 300 | 3.477 | 100 | 1.93 | 30 | 正常
5 | 惠州福和纸业有限公司 | 锅炉废气排放口1# | - | - | 0 | 200 | 0 | 200 | 0 | 30 | 停机
5 | 惠州福和纸业有限公司 | 锅炉废气排放口2# | 13614.24 | 567.26 | 0.14 | 150 | - | - | - | - | 正常
6 | 惠州市光大水泥企业有限公司 | A线旋窑窑尾处理后排口 | 12555758 | 147.371 | 204.196 | 320 | 35.235 | 100 | 1.238 | 20 | 正常
6 | 惠州市光大水泥企业有限公司 | B线旋窑窑尾处理后排口 | 12490308 | 146.605 | 159.346 | 320 | 6.913 | 100 | 0.114 | 20 | 正常
6 | 惠州市光大水泥企业有限公司 | A线窑头烟窗 | 11145166 | 128.995 | - | - | - | - | 1.3791 | 20 | 正常
6 | 惠州市光大水泥企业有限公司 | B线窑头烟窗 | 8090477.5 | 93.64 | - | - | - | - | 4.2242 | 20 | 正常
7 | 惠州广惠能源有限公司 | 焚烧炉烟气排放口3# | 2989241.25 | 34.92 | 83.227 | 200 | 12.274 | 100 | 4.9392 | 30 | 正常
7 | 惠州广惠能源有限公司 | 焚烧炉烟气排放口2# | 2805472.75 | 32.744 | 95.29 | 200 | 8.095 | 100 | 5.1687 | 30 | 正常
7 | 惠州广惠能源有限公司 | 焚烧炉烟气排放口1# | 2915402 | 34.035 | 88.239 | 200 | 14.353 | 100 | 6.7416 | 30 | 正常
8 | 光大环保能源（博罗）有限公司 | 3# | 490664.91 | 5.68 | 137.775 | 200 | 35.011 | 35 | 154.71 | 10 | 停机
8 | 光大环保能源（博罗）有限公司 | 1# | 1388609.75 | 16.07 | 155.163 | 200 | 6.948 | 35 | 4.289 | 10 | 正常
8 | 光大环保能源（博罗）有限公司 | 2# | 1451431.25 | 16.8 | 158.32 | 200 | 7.879 | 35 | 5.409 | 10 | 正常
8 | 光大环保能源（博罗）有限公司 | 4# | 3172429.25 | 36.72 | 118.316 | 200 | 10.459 | 35 | 0.865 | 10 | 正常
9 | 光大环保能源（惠东）有限公司 | #3烟囱 | 2051842.875 | 23.748 | 125.131 | 300 | 8.63 | 100 | 3.882 | 30 | 正常
9 | 光大环保能源（惠东）有限公司 | #1烟囱 | 1458654.875 | 16.883 | 124.262 | 300 | 4.762 | 100 | 2.286 | 30 | 正常
9 | 光大环保能源（惠东）有限公司 | #2烟囱 | 1456990 | 16.863 | 124.165 | 300 | 5.871 | 100 | 3.615 | 30 | 正常
10 | 惠州市瑞能热力有限公司 | 锅炉烟窗 | 2940192 | 34.03 | 22.54 | 200 | 13.87 | 200 | 4.46 | 30 | 正常
10 | 惠州市瑞能热力有限公司 | 锅炉废气排放口2# | 13824 | 0.16 | 0.62 | 150 | - | - | - | - | 正常
11 | 惠州深能源丰达电力有限公司 | 1号机废气排放口 | 0 | 0 | 0 | 50 | 0 | 35 | 0 | 5 | 正常
11 | 惠州深能源丰达电力有限公司 | 2号机废气排放口 | 2829410.25 | 32.748 | 3.505 | 50 | 0.033 | 35 | 0 | 5 | 正常
12 | 广东惠州天然气发电有限公司 | 2号发电机组烟囱 | 864 | 0.01 | 0.93 | 50 | 0 | 35 | 0.57 | 5 | 正常
12 | 广东惠州天然气发电有限公司 | 1号发电机组烟囱 | 130315.086 | 1.508 | 36.2 | 50 | 3.793 | 35 | 89.288 | 5 | 正常
12 | 广东惠州天然气发电有限公司 | 3号发电机组烟囱 | 23144832 | 267.88 | 18.14 | 50 | 0.02 | 35 | 0.28 | 5 | 正常
12 | 广东惠州天然气发电有限公司 | 4号发电机组烟囱 | 46668960 | 540.15 | 25.85 | 50 | 0.03 | 35 | 0.08 | 5 | 正常
12 | 广东惠州天然气发电有限公司 | 5号发电机组烟囱 | 195264 | 2.26 | 1.22 | 50 | 0.18 | 35 | 0.14 | 5 | 正常
12 | 广东惠州天然气发电有限公司 | 6号发电机组烟囱 | 30507840 | 353.1 | 16.23 | 50 | 0.53 | 35 | 0.16 | 5 | 正常
13 | 惠州云海镁业有限公司 | 窑炉废气烟囱 | 249696 | 2.89 | 52.09 | 120 | 193.47 | 850 | 1.73 | 100 | 正常
14 | 惠州塔牌水泥有限公司 | 二线窑尾 | 3695.268 | 0.043 | 256.362 | 320 | 46.716 | 100 | 12.299 | 20 | 正常
14 | 惠州塔牌水泥有限公司 | 一线窑头 | 3933385 | 60.7 | - | - | - | - | 5.294 | 20 | 正常
14 | 惠州塔牌水泥有限公司 | 一线窑尾 | 11246008 | 131.853 | 252.825 | 320 | 36.495 | 100 | 5.606 | 20 | 正常
14 | 惠州塔牌水泥有限公司 | 二线窑头 | 5988279 | 69.31 | - | - | - | - | 0.14 | 20 | 正常
15 | 南亚塑胶工业(惠州)有限公司 | 1#锅炉烟气排放口（A1） | 880416 | 10.19 | 9.49 | 50 | 6.16 | 35 | 1.37 | 10 | 正常
15 | 南亚塑胶工业(惠州)有限公司 | 7#有机废气排放口（B7） | 6811.1 | 4.729 | - | - | - | - | 0.002 | 10 | 正常
15 | 南亚塑胶工业(惠州)有限公司 | 15#有机废气排放口（B15） | 3603.21 | 2.502 | - | - | - | - | 0 | 10 | 停机
15 | 南亚塑胶工业(惠州)有限公司 | 3#粉尘排放口（C3） | 1348.14 | 0.938 | - | - | - | - | 0 | 10 | 正常
15 | 南亚塑胶工业(惠州)有限公司 | 2#锅炉烟气排放口（A2） | 63048.375 | 0.73 | 0 | 150 | - | - | 0 | 20 | 停机
16 | 广东惠州平海发电厂有限公司 | 1号锅炉废气排放口 | 60760579.553 | 703.247 | 39.098 | 100 | 25.886 | 50 | 0.987 | 20 | 正常
16 | 广东惠州平海发电厂有限公司 | 2号锅炉废气排放口 | 56960726.1 | 659.268 | 40.812 | 100 | 25.13 | 50 | 2.704 | 20 | 正常
17 | 旭硝子显示玻璃（惠州）有限公司 | 一期熔窑废气排放口 | 409112.969 | 4.735 | 228.015 | 550 | 12.437 | 400 | 2.992 | 30 | 正常
17 | 旭硝子显示玻璃（惠州）有限公司 | 三期熔窑废气排放口 | 485568 | 5.62 | 247.33 | 550 | 6.75 | 400 | 4.72 | 30 | 正常
17 | 旭硝子显示玻璃（惠州）有限公司 | 二期熔窑废气排放口 | 610848 | 7.07 | 208.18 | 550 | 5.11 | 400 | 2.32 | 30 | 正常
18 | 中海油惠州石化有限公司 | 燃油燃气锅炉烟囱 | 2125449.75 | 24.6 | 174.5 | 200 | 6.008 | 200 | 1.75 | 30 | 正常
18 | 中海油惠州石化有限公司 | 燃油燃气锅炉烟囱 2 | 0 | 0 | 0 | 200 | 0 | 200 | 0 | 30 | 停机
18 | 中海油惠州石化有限公司 | 硫磺（1）排气筒 | - | - | 0 | - | 0 | 100 | - | - | 停机
18 | 中海油惠州石化有限公司 | 蜡油加裂排气筒 | - | - | 0 | 100 | - | - | - | - | 停机
18 | 中海油惠州石化有限公司 | 煤柴油加裂排气筒 | - | - | 0 | 100 | - | - | - | - | 停机
18 | 中海油惠州石化有限公司 | 制氢（1）排气筒 | - | - | 0 | 100 | - | - | - | - | 停机
18 | 中海油惠州石化有限公司 | 制氢（2）排气筒 | - | - | 0 | 100 | - | - | - | - | 停机
18 | 中海油惠州石化有限公司 | 重整（I）排气筒 | 0 | 0 | 0 | 100 | - | - | - | - | 停机
18 | 中海油惠州石化有限公司 | 芳烃联合（1）排气筒 | - | - | 0 | 100 | - | - | - | - | 停机
18 | 中海油惠州石化有限公司 | 芳烃联合（2）排气筒 | 0 | 0 | 0 | 100 | - | - | - | - | 停机
18 | 中海油惠州石化有限公司 | 芳烃联合2排气筒 | 0 | 0 | 0 | 100 | - | - | - | - | 停机
18 | 中海油惠州石化有限公司 | 焦化（1）排气筒 | - | - | 0 | 100 | - | - | - | - | 停机
18 | 中海油惠州石化有限公司 | 焦化（2）排气筒 | - | - | 0 | 100 | - | - | - | - | 停机
18 | 中海油惠州石化有限公司 | 催化裂化（1）排气筒 | - | - | - | - | 0 | 50 | 0 | 30 | 停机
18 | 中海油惠州石化有限公司 | 煅烧焦烟囱 | - | - | - | - | - | - | 0 | 10 | 停机
18 | 中海油惠州石化有限公司 | 常减压（1）烟囱 | - | - | 0 | 100 | - | - | - | - | 停机
18 | 中海油惠州石化有限公司 | 3#燃油燃气锅炉烟道 | 2386274.25 | 27.619 | 41.55 | 100 | 11.99 | 50 | 0.42 | 20 | 正常
18 | 中海油惠州石化有限公司 | 航煤加氢129排气筒 | 507956.812 | 5.92 | 29.203 | 100 | - | - | - | - | 正常
18 | 中海油惠州石化有限公司 | 硫磺（II）134排气筒 | 2443042 | 28.276 | - | - | 21.628 | 100 | - | - | 正常
18 | 中海油惠州石化有限公司 | 催化裂化（II）123排气筒 | 7228595 | 83.664 | 7.641 | 100 | 2.983 | 50 | 6.813 | 30 | 正常
18 | 中海油惠州石化有限公司 | 渣油加氢133排气筒 | 910983.125 | 10.551 | 53.513 | 100 | - | - | - | - | 正常
18 | 中海油惠州石化有限公司 | 常减压（II）121排气筒 | 2770095.25 | 32.061 | 46.559 | 100 | - | - | - | - | 正常
18 | 中海油惠州石化有限公司 | 重装（II）127排气筒 | 7096535 | 82.136 | 71.948 | 100 | - | - | 3.409 | 20 | 正常
18 | 中海油惠州石化有限公司 | 煤制氢硫磺排气筒 | 882944.812 | 10.219 | - | - | 1.402 | 100 | - | - | 正常
18 | 中海油惠州石化有限公司 | 煤制氢蒸汽过热炉排气筒 | 795229.125 | 9.204 | 32.902 | 100 | - | - | - | - | 正常
18 | 中海油惠州石化有限公司 | 动力部341单元燃气轮机 | 0 | 0 | 0 | 50 | 0 | 35 | 0 | 5 | 停机
19 | 中海壳牌石油化工有限公司 | UT1装置燃油锅炉F-8105/06/07/08排气筒 | 9187776 | 106.34 | 88.401 | 200 | 50.814 | 200 | 4.39 | 30 | 正常
19 | 中海壳牌石油化工有限公司 | UT1装置固废焚烧炉F-9401排气筒 | 1753.13 | 0.02 | 0 | 300 | 0 | 100 | 350.578 | 30 | 停机
19 | 中海壳牌石油化工有限公司 | UT1装置污水处理场废气处理设施A-9230排气筒 | 1038407.875 | 12.019 | - | - | - | - | - | - | 正常
19 | 中海壳牌石油化工有限公司 | UT1装置废液焚烧炉A-9301排气筒 | 3228616.25 | 37.368 | 94.568 | 300 | 3.802 | 200 | 4.143 | 30 | 正常
19 | 中海壳牌石油化工有限公司 | UT1装置燃气轮机GT-8161排气筒 | 11002678 | 127.346 | 59.427 | 120 | 1.975 | 100 | 2.189 | 10 | 正常
19 | 中海壳牌石油化工有限公司 | SMPO1装置热油炉F-5301A/B/C排气筒 | 6855985 | 79.352 | 45.157 | 100 | 0.076 | 50 | 2.607 | 20 | 正常
19 | 中海壳牌石油化工有限公司 | POD2装置废液焚烧炉A-2962排气筒 | 112995.898 | 1.308 | 7.134 | 300 | 0 | 100 | 0 | 30 | 正常
19 | 中海壳牌石油化工有限公司 | LOP1装置裂解炉F-1100排气筒 | 1321578.375 | 15.296 | 66.172 | 100 | - | - | - | - | 正常
20 | 光大环保能源（龙门）有限公司 | 一号废气排放口 | 1072199.75 | 12.41 | 127.492 | 250 | 39.505 | 100 | 1.547 | 10 | 正常
20 | 光大环保能源（龙门）有限公司 | 二号废气排放口 | 1173493.88 | 13.58 | 122.325 | 250 | 35.457 | 100 | 4.034 | 10 | 正常
21 | 惠州绿色动力再生能源有限公司 | 焚烧废气排放口3# | 4033212 | 46.68 | 64.191 | 150 | 16.232 | 50 | 0.904 | 10 | 正常
21 | 惠州绿色动力再生能源有限公司 | 焚烧废气排放口4# | 3256455.25 | 37.69 | 63.903 | 150 | 15.451 | 50 | 3.446 | 10 | 正常
21 | 惠州绿色动力再生能源有限公司 | 焚烧废气排放口1# | 1397477.38 | 16.17 | 67.845 | 150 | 16.856 | 50 | 157.739 | 10 | 停机
21 | 惠州绿色动力再生能源有限公司 | 焚烧废气排放口2# | 3722564 | 43.09 | 71.242 | 150 | 23.909 | 50 | 4.496 | 10 | 正常
22 | 三菱化学化工原料（惠州）有限公司 | 废气排放口 | 4055376.5 | 46.937 | 16.754 | 100 | 0.91 | 50 | 1.414 | 20 | 正常
23 | 惠州李长荣橡胶有限公司 | RCO1# | - | - | 0 | 100 | - | - | - | - | 停机
23 | 惠州李长荣橡胶有限公司 | RCO2# | - | - | 0 | 100 | - | - | - | - | 停机
23 | 惠州李长荣橡胶有限公司 | RTO | 1935664.375 | 81786.445 | 13.315 | 100 | 0.3118 | 50 | 3.2873 | 20 | 正常
23 | 惠州李长荣橡胶有限公司 | RCO3# | - | - | 0 | 100 | 0 | 50 | 0 | 20 | 停机
24 | 惠州绿色动力环保有限公司 | 焚烧废气排放口#1 | 2054561.625 | 23.78 | 90.84 | 300 | 8.006 | 100 | 4.94 | 30 | 正常
24 | 惠州绿色动力环保有限公司 | 焚烧废气排放口#2 | 2952018.5 | 34.167 | 35.314 | 300 | 1.888 | 100 | 93.851 | 30 | 停机
24 | 惠州绿色动力环保有限公司 | 焚烧废气排放口#3 | 1892817.875 | 21.908 | 96.969 | 300 | 10.405 | 100 | 2.049 | 30 | 正常
25 | 中国神华能源股份有限公司惠州热电分公司 | 综合监控点 | 46313028 | 536.03 | 41.436 | 100 | 24.906 | 50 | 1.062 | 20 | 正常
26 | 华润水泥（惠州）有限公司 | 总排放口 | 8061901 | 93.309 | 166.6 | 320 | 56.9 | 100 | 4.14 | 20 | 正常
26 | 华润水泥（惠州）有限公司 | 窑头 | 3252785.25 | 37.648 | - | - | - | - | 4.14 | 20 | 正常