## Sheet1
监测日期：2023-04-01
序号 | 企业名称 | 监控点名称 | 烟气量(M3) | 烟气流量（M3/s） | 氮氧化物(mg/M3) |  | 二氧化硫(mg/M3) |  | 烟尘(mg/M3) |  | 生产状态
[5 empty] | 浓度 | 限值 | 浓度 | 限值 | 浓度 | 限值
1 | 惠州市光大水泥企业有限公司光华水泥厂 | A线窑尾 | 12729889 | 149.374 | 105.517 | 320 | 29.723 | 100 | 0.263 | 20 | 正常
1 | 惠州市光大水泥企业有限公司光华水泥厂 | B线窑尾 | 12564175 | 149.617 | 113.844 | 320 | 39.122 | 100 | 3.212 | 20 | 正常
1 | 惠州市光大水泥企业有限公司光华水泥厂 | A线窑头烟囱 | 13589107 | 157.281 | - | - | - | - | 0.2632 | 20 | 正常
1 | 惠州市光大水泥企业有限公司光华水泥厂 | B线窑头烟囱 | 8179005.5 | 94.664 | - | - | - | - | 3.2115 | 20 | 正常
2 | 惠东县华业铸造厂 | 电炉废气排放口 | - | - | - | - | - | - | 0 | 15 | 停机
3 | 惠州固力水泥集团有限公司博罗分公司 | 排放口（窑头） | 7034430.5 | 81.417 | - | - | - | - | 14.5871 | 20 | 正常
3 | 惠州固力水泥集团有限公司博罗分公司 | 总排放口（窑尾） | 8856761 | 102.509 | 219.824 | 320 | 9.487 | 100 | 8.5 | 20 | 正常
4 | 惠州东江威立雅环境服务有限公司 | 焚烧炉废气排放口 | 685846.812 | 7.938 | 79.024 | 300 | 4.002 | 100 | 1.936 | 30 | 正常
5 | 惠州福和纸业有限公司 | 锅炉废气排放口1# | - | - | 0 | 200 | 0 | 200 | 0 | 30 | 停机
5 | 惠州福和纸业有限公司 | 锅炉废气排放口2# | 383.76 | 15.99 | 0.09 | 150 | - | - | - | - | 正常
6 | 惠州市光大水泥企业有限公司 | A线旋窑窑尾处理后排口 | 12145744 | 142.224 | 207.214 | 320 | 32.524 | 100 | 0.674 | 20 | 正常
6 | 惠州市光大水泥企业有限公司 | B线旋窑窑尾处理后排口 | 12296367 | 144.229 | 184.313 | 320 | 7.642 | 100 | 0.16 | 20 | 正常
6 | 惠州市光大水泥企业有限公司 | A线窑头烟窗 | 10986654 | 127.16 | - | - | - | - | 1.4302 | 20 | 正常
6 | 惠州市光大水泥企业有限公司 | B线窑头烟窗 | 8045596.5 | 93.12 | - | - | - | - | 4.2637 | 20 | 正常
7 | 惠州广惠能源有限公司 | 焚烧炉烟气排放口3# | 2702343.75 | - | 78.01 | 200 | 10.779 | 50 | 4.54 | 10 | 正常
7 | 惠州广惠能源有限公司 | 焚烧炉烟气排放口2# | 2871667.25 | 33.508 | 88.308 | 200 | 7.002 | 50 | 5.4922 | 10 | 正常
7 | 惠州广惠能源有限公司 | 焚烧炉烟气排放口1# | 3037832 | 35.456 | 94.313 | 200 | 13.189 | 50 | 5.011 | 10 | 正常
8 | 光大环保能源（博罗）有限公司 | 3# | 552664.44 | 6.4 | 49.907 | 200 | 2.731 | 35 | 221.353 | 10 | 停机
8 | 光大环保能源（博罗）有限公司 | 1# | 1362509 | 15.77 | 154.415 | 200 | 3.224 | 35 | 5.163 | 10 | 停机
8 | 光大环保能源（博罗）有限公司 | 2# | 1428803.75 | 16.54 | 160.694 | 200 | 3.571 | 35 | 5.105 | 10 | 正常
8 | 光大环保能源（博罗）有限公司 | 4# | 3123089.5 | 36.15 | 117.973 | 200 | 19.796 | 35 | 0.669 | 10 | 正常
9 | 光大环保能源（惠东）有限公司 | #3烟囱 | 2037773.875 | 23.585 | 136.664 | 300 | 9.534 | 100 | 3.98 | 30 | 正常
9 | 光大环保能源（惠东）有限公司 | #1烟囱 | 1471344.25 | 17.029 | 134.538 | 300 | 2.163 | 100 | 2.335 | 30 | 正常
9 | 光大环保能源（惠东）有限公司 | #2烟囱 | 1539254.5 | 17.815 | 138.964 | 300 | 7.009 | 100 | 3.732 | 30 | 正常
10 | 惠州市瑞能热力有限公司 | 锅炉烟窗 | 2926368 | 33.87 | 23.16 | 200 | 11.87 | 200 | 5.45 | 30 | 正常
10 | 惠州市瑞能热力有限公司 | 锅炉废气排放口2# | 9504 | 0.11 | 0.63 | 150 | - | - | - | - | 正常
11 | 惠州深能源丰达电力有限公司 | 1号机废气排放口 | 0 | 0 | 0 | 50 | 0 | 35 | 0 | 5 | 正常
11 | 惠州深能源丰达电力有限公司 | 2号机废气排放口 | 1509144.75 | 17.467 | 1.428 | 50 | 0.003 | 35 | 0 | 5 | 正常
12 | 广东惠州天然气发电有限公司 | 2号发电机组烟囱 | 0 | 0 | 1.07 | 50 | 0 | 35 | 0.47 | 5 | 正常
12 | 广东惠州天然气发电有限公司 | 1号发电机组烟囱 | 129274.039 | 1.496 | 67.443 | 50 | 5.365 | 35 | 40.839 | 5 | 正常
12 | 广东惠州天然气发电有限公司 | 3号发电机组烟囱 | 37780992 | 437.28 | 26.26 | 50 | 0 | 35 | 0.2 | 5 | 正常
12 | 广东惠州天然气发电有限公司 | 4号发电机组烟囱 | 138240 | 1.6 | 0.63 | 50 | 0.03 | 35 | 0.15 | 5 | 正常
12 | 广东惠州天然气发电有限公司 | 5号发电机组烟囱 | 864 | 0.01 | 0.56 | 50 | 0.01 | 35 | 0.1 | 5 | 正常
12 | 广东惠州天然气发电有限公司 | 6号发电机组烟囱 | 9493632 | 109.88 | 7.7 | 50 | 0.17 | 35 | 0.19 | 5 | 正常
13 | 惠州云海镁业有限公司 | 窑炉废气烟囱 | 256608 | 2.97 | 48.91 | 120 | 174 | 850 | 1.6 | 100 | 正常
14 | 惠州塔牌水泥有限公司 | 二线窑尾 | 3855.368 | 0.045 | 252.86 | 320 | 38.853 | 100 | 9.81 | 20 | 正常
14 | 惠州塔牌水泥有限公司 | 一线窑头 | 3720173.5 | 57.41 | - | - | - | - | 5.048 | 20 | 正常
14 | 惠州塔牌水泥有限公司 | 一线窑尾 | 12270096 | 142.015 | 263.013 | 320 | 46.561 | 100 | 4.858 | 20 | 正常
14 | 惠州塔牌水泥有限公司 | 二线窑头 | 5891053.5 | 68.18 | - | - | - | - | 0.1 | 20 | 正常
15 | 南亚塑胶工业(惠州)有限公司 | 1#锅炉烟气排放口（A1） | 695520 | 8.05 | 8.04 | 50 | 4.61 | 35 | 1.92 | 10 | 正常
15 | 南亚塑胶工业(惠州)有限公司 | 7#有机废气排放口（B7） | 5641.28 | 3.917 | - | - | - | - | 0.007 | 10 | 正常
15 | 南亚塑胶工业(惠州)有限公司 | 15#有机废气排放口（B15） | 3337.49 | 2.318 | - | - | - | - | 0 | 10 | 正常
15 | 南亚塑胶工业(惠州)有限公司 | 3#粉尘排放口（C3） | 303.51 | 0.211 | - | - | - | - | 0.003 | 10 | 正常
15 | 南亚塑胶工业(惠州)有限公司 | 2#锅炉烟气排放口（A2） | 63693.312 | 0.737 | 0 | 150 | - | - | 0 | 20 | 停机
16 | 广东惠州平海发电厂有限公司 | 1号锅炉废气排放口 | 59709507.608 | 691.082 | 37.759 | 100 | 25.03 | 50 | 0.951 | 20 | 正常
16 | 广东惠州平海发电厂有限公司 | 2号锅炉废气排放口 | 56944232.498 | 659.077 | 40.765 | 100 | 25.33 | 50 | 2.819 | 20 | 正常
17 | 旭硝子显示玻璃（惠州）有限公司 | 一期熔窑废气排放口 | 396103.625 | 4.584 | 248.771 | 550 | 12.539 | 400 | 2.921 | 30 | 正常
17 | 旭硝子显示玻璃（惠州）有限公司 | 三期熔窑废气排放口 | 485568 | 5.62 | 248.32 | 550 | 6.84 | 400 | 4.39 | 30 | 正常
17 | 旭硝子显示玻璃（惠州）有限公司 | 二期熔窑废气排放口 | 596160 | 6.9 | 200.09 | 550 | 4.81 | 400 | 2.32 | 30 | 正常
18 | 中海油惠州石化有限公司 | 燃油燃气锅炉烟囱 | - | - | 0 | 200 | 0 | 200 | 0 | 30 | 停机
18 | 中海油惠州石化有限公司 | 燃油燃气锅炉烟囱 2 | 0 | 0 | 0 | 200 | 0 | 200 | 0 | 30 | 停机
18 | 中海油惠州石化有限公司 | 硫磺（1）排气筒 | - | - | 0 | - | 0 | 100 | - | - | 停机
18 | 中海油惠州石化有限公司 | 蜡油加裂排气筒 | - | - | 0 | 100 | - | - | - | - | 停机
18 | 中海油惠州石化有限公司 | 煤柴油加裂排气筒 | - | - | 0 | 100 | - | - | - | - | 停机
18 | 中海油惠州石化有限公司 | 制氢（1）排气筒 | - | - | 0 | 100 | - | - | - | - | 停机
18 | 中海油惠州石化有限公司 | 制氢（2）排气筒 | - | - | 0 | 100 | - | - | - | - | 停机
18 | 中海油惠州石化有限公司 | 重整（I）排气筒 | 0 | 0 | 0 | 100 | - | - | - | - | 停机
18 | 中海油惠州石化有限公司 | 芳烃联合（1）排气筒 | - | - | 0 | 100 | - | - | - | - | 停机
18 | 中海油惠州石化有限公司 | 芳烃联合（2）排气筒 | 0 | 0 | 0 | 100 | - | - | - | - | 停机
18 | 中海油惠州石化有限公司 | 芳烃联合2排气筒 | 0 | 0 | 0 | 100 | - | - | - | - | 停机
18 | 中海油惠州石化有限公司 | 焦化（1）排气筒 | - | - | 0 | 100 | - | - | - | - | 停机
18 | 中海油惠州石化有限公司 | 焦化（2）排气筒 | - | - | 0 | 100 | - | - | - | - | 停机
18 | 中海油惠州石化有限公司 | 催化裂化（1）排气筒 | - | - | - | - | 0 | 50 | 0 | 30 | 停机
18 | 中海油惠州石化有限公司 | 煅烧焦烟囱 | - | - | - | - | - | - | 0 | 10 | 停机
18 | 中海油惠州石化有限公司 | 常减压（1）烟囱 | - | - | 0 | 100 | - | - | - | - | 停机
18 | 中海油惠州石化有限公司 | 3#燃油燃气锅炉烟道 | 2321413.5 | 26.868 | 39.33 | 100 | 10.04 | 50 | 0.58 | 20 | 正常
18 | 中海油惠州石化有限公司 | 航煤加氢129排气筒 | 512680.219 | 5.934 | 30.092 | 100 | - | - | - | - | 正常
18 | 中海油惠州石化有限公司 | 硫磺（II）134排气筒 | 2435809 | 28.192 | - | - | 21.287 | 100 | - | - | 正常
18 | 中海油惠州石化有限公司 | 催化裂化（II）123排气筒 | 7215421.5 | 83.512 | 8.983 | 100 | 3.184 | 50 | 7.016 | 30 | 正常
18 | 中海油惠州石化有限公司 | 渣油加氢133排气筒 | 955298.75 | 11.057 | 50.115 | 100 | - | - | - | - | 正常
18 | 中海油惠州石化有限公司 | 常减压（II）121排气筒 | 2729564 | 31.592 | 45.958 | 100 | - | - | - | - | 正常
18 | 中海油惠州石化有限公司 | 重装（II）127排气筒 | 7206374 | 83.407 | 69.263 | 100 | - | - | 3.209 | 20 | 正常
18 | 中海油惠州石化有限公司 | 煤制氢硫磺排气筒 | 888429 | 10.283 | - | - | 1.975 | 100 | - | - | 正常
18 | 中海油惠州石化有限公司 | 煤制氢蒸汽过热炉排气筒 | 593689.125 | 6.871 | 25.405 | 100 | - | - | - | - | 正常
18 | 中海油惠州石化有限公司 | 动力部341单元燃气轮机 | 0 | 0 | 0 | 50 | 0 | 35 | 0 | 5 | 停机
19 | 中海壳牌石油化工有限公司 | UT1装置燃油锅炉F-8105/06/07/08排气筒 | 8793792 | 101.78 | 85.564 | 200 | 46.586 | 200 | 2.72 | 30 | 正常
19 | 中海壳牌石油化工有限公司 | UT1装置固废焚烧炉F-9401排气筒 | 1745.83 | 0.02 | 0 | 300 | 0 | 100 | 57.092 | 30 | 停机
19 | 中海壳牌石油化工有限公司 | UT1装置污水处理场废气处理设施A-9230排气筒 | 1036422.5 | 11.996 | - | - | - | - | - | - | 正常
19 | 中海壳牌石油化工有限公司 | UT1装置废液焚烧炉A-9301排气筒 | 3211550 | 37.171 | 86.512 | 300 | 4.019 | 200 | 4.179 | 30 | 正常
19 | 中海壳牌石油化工有限公司 | UT1装置燃气轮机GT-8161排气筒 | 11151415 | 129.067 | 55.753 | 120 | 2.288 | 100 | 2.156 | 10 | 正常
19 | 中海壳牌石油化工有限公司 | SMPO1装置热油炉F-5301A/B/C排气筒 | 7297850.5 | 84.466 | 46.267 | 100 | 0 | 50 | 2.634 | 20 | 正常
19 | 中海壳牌石油化工有限公司 | POD2装置废液焚烧炉A-2962排气筒 | 238359.844 | 2.759 | 7.881 | 300 | 0 | 100 | 0 | 30 | 正常
19 | 中海壳牌石油化工有限公司 | LOP1装置裂解炉F-1100排气筒 | 1318198.5 | 15.257 | 66.382 | 100 | - | - | - | - | 正常
20 | 光大环保能源（龙门）有限公司 | 一号废气排放口 | 1117021.25 | 12.93 | 117.711 | 250 | 37.129 | 100 | 1.901 | 10 | 正常
20 | 光大环保能源（龙门）有限公司 | 二号废气排放口 | 1163566.88 | 13.47 | 106.723 | 250 | 33.805 | 100 | 4.415 | 10 | 正常
21 | 惠州绿色动力再生能源有限公司 | 焚烧废气排放口3# | 3918696 | 45.35 | 64.95 | 80 | 8.901 | 30 | 0.746 | 8 | 正常
21 | 惠州绿色动力再生能源有限公司 | 焚烧废气排放口4# | 3143538.75 | 36.38 | 60.062 | 80 | 9.801 | 30 | 3.137 | 8 | 正常
21 | 惠州绿色动力再生能源有限公司 | 焚烧废气排放口1# | 145.94 | 0 | 723.904 | 80 | 20.188 | 30 | 132.775 | 8 | 停机
21 | 惠州绿色动力再生能源有限公司 | 焚烧废气排放口2# | 3215619 | 37.22 | 68.781 | 80 | 5.001 | 30 | 5.175 | 8 | 正常
22 | 三菱化学化工原料（惠州）有限公司 | 废气排放口 | 4051296.25 | 46.89 | 17.146 | 100 | 0.483 | 50 | 1.378 | 20 | 正常
23 | 惠州李长荣橡胶有限公司 | RCO1# | - | - | 0 | 100 | - | - | - | - | 停机
23 | 惠州李长荣橡胶有限公司 | RCO2# | - | - | 0 | 100 | - | - | - | - | 停机
23 | 惠州李长荣橡胶有限公司 | RTO | 1749031.375 | 73849.078 | 9.9769 | 100 | 0.4226 | 50 | 3.6021 | 20 | 正常
23 | 惠州李长荣橡胶有限公司 | RCO3# | - | - | 0 | 100 | 0 | 50 | 0 | 20 | 停机
24 | 惠州绿色动力环保有限公司 | 焚烧废气排放口#1 | 2136261 | 24.725 | 105.697 | 250 | 6.944 | 80 | 4.585 | 10 | 正常
24 | 惠州绿色动力环保有限公司 | 焚烧废气排放口#2 | 2648972.5 | 30.659 | 30.575 | 250 | 0.501 | 80 | 251.243 | 10 | 停机
24 | 惠州绿色动力环保有限公司 | 焚烧废气排放口#3 | 1886811.25 | 21.838 | 115.929 | 250 | 16.585 | 80 | 2.099 | 10 | 正常
25 | 国能（惠州）热电有限责任公司 | 综合监控点 | 45335272 | 524.714 | 41.269 | 100 | 24.201 | 50 | 0.988 | 20 | 正常
26 | 华润水泥（惠州）有限公司 | 总排放口 | 7380079.5 | 85.4176 | 155.28 | 320 | 19.25 | 100 | 3.33 | 20 | 正常
26 | 华润水泥（惠州）有限公司 | 窑头 | 3156192.25 | 36.53 | - | - | - | - | 9.905 | 20 | 正常