## Sheet1
监测日期：2023-04-13
序号 | 企业名称 | 监控点名称 | 烟气量(M3) | 烟气流量（M3/s） | 氮氧化物(mg/M3) |  | 二氧化硫(mg/M3) |  | 烟尘(mg/M3) |  | 生产状态
[5 empty] | 浓度 | 限值 | 浓度 | 限值 | 浓度 | 限值
1 | 惠州市光大水泥企业有限公司光华水泥厂 | A线窑尾 | 12161627 | 149.641 | 101.851 | 320 | 34.018 | 100 | 0.269 | 20 | 正常
1 | 惠州市光大水泥企业有限公司光华水泥厂 | B线窑尾 | 12751135 | 154.192 | 110.001 | 320 | 41.737 | 100 | 3.078 | 20 | 正常
1 | 惠州市光大水泥企业有限公司光华水泥厂 | A线窑头烟囱 | 12889059 | 149.179 | - | - | - | - | 6.3274 | 20 | 正常
1 | 惠州市光大水泥企业有限公司光华水泥厂 | B线窑头烟囱 | 8230764 | 95.263 | - | - | - | - | 2.0286 | 20 | 正常
2 | 惠东县华业铸造厂 | 电炉废气排放口 | - | - | - | - | - | - | 0 | 15 | 停机
3 | 惠州固力水泥集团有限公司博罗分公司 | 排放口（窑头） | 8573184 | 99.227 | - | - | - | - | 12.332 | 20 | 正常
3 | 惠州固力水泥集团有限公司博罗分公司 | 总排放口（窑尾） | 9227321 | 111.441 | 164.617 | 320 | 11.366 | 100 | 8.427 | 20 | 正常
4 | 惠州东江威立雅环境服务有限公司 | 焚烧炉废气排放口 | 703687 | 8.144 | 111.128 | 300 | 7.469 | 100 | 2.071 | 30 | 正常
5 | 惠州福和纸业有限公司 | 锅炉废气排放口1# | - | - | 0 | 200 | 0 | 200 | 0 | 30 | 停机
5 | 惠州福和纸业有限公司 | 锅炉废气排放口2# | 73772.4 | 3073.85 | 2.1 | 150 | - | - | - | - | 正常
6 | 惠州市光大水泥企业有限公司 | A线旋窑窑尾处理后排口 | 11989548 | 138.768 | 185.476 | 320 | 31.752 | 100 | 1.531 | 20 | 正常
6 | 惠州市光大水泥企业有限公司 | B线旋窑窑尾处理后排口 | 12688306 | 146.855 | 158.679 | 320 | 12.116 | 100 | 0.189 | 20 | 正常
6 | 惠州市光大水泥企业有限公司 | A线窑头烟窗 | 11103373 | 128.511 | - | - | - | - | 1.5022 | 20 | 正常
6 | 惠州市光大水泥企业有限公司 | B线窑头烟窗 | 7557930.5 | 87.476 | - | - | - | - | 4.2713 | 20 | 正常
7 | 惠州广惠能源有限公司 | 焚烧炉烟气排放口3# | 2580123.25 | 30.116 | 85.604 | 200 | 13.83 | 50 | 4.693 | 10 | 正常
7 | 惠州广惠能源有限公司 | 焚烧炉烟气排放口2# | 2714851 | 31.677 | 86.916 | 200 | 8.045 | 50 | 6.018 | 10 | 正常
7 | 惠州广惠能源有限公司 | 焚烧炉烟气排放口1# | 2802088.75 | 32.692 | 100.646 | 200 | 15.409 | 50 | 5.1668 | 10 | 正常
8 | 光大环保能源（博罗）有限公司 | 3# | 389230.88 | 4.51 | 173.792 | 200 | 8.925 | 35 | 496.433 | 10 | 正常
8 | 光大环保能源（博罗）有限公司 | 1# | 1745538.63 | 20.2 | 0 | 200 | 0 | 35 | 0 | 10 | 停机
8 | 光大环保能源（博罗）有限公司 | 2# | 1413475.63 | 16.36 | 166.088 | 200 | 19.423 | 35 | 4.506 | 10 | 正常
8 | 光大环保能源（博罗）有限公司 | 4# | 3126249 | 36.18 | 118.047 | 200 | 29.296 | 35 | 0.588 | 10 | 正常
9 | 光大环保能源（惠东）有限公司 | #3烟囱 | 2079594.75 | 24.069 | 158.701 | 200 | 10.489 | 50 | 4.264 | 10 | 正常
9 | 光大环保能源（惠东）有限公司 | #1烟囱 | 1498123.875 | 17.339 | 140.274 | 200 | 4.111 | 50 | 2.556 | 10 | 正常
9 | 光大环保能源（惠东）有限公司 | #2烟囱 | 1560653.625 | 18.063 | 140.644 | 200 | 7.529 | 50 | 4.483 | 10 | 正常
10 | 惠州市瑞能热力有限公司 | 锅炉烟窗 | 2951424 | 34.16 | 22.5 | 200 | 13.6 | 35 | 5.45 | 10 | 正常
10 | 惠州市瑞能热力有限公司 | 锅炉废气排放口2# | 17280 | 0.2 | 0.64 | 150 | - | - | - | - | 正常
11 | 惠州深能源丰达电力有限公司 | 1号机废气排放口 | 0 | 0 | 0 | 50 | 0 | 35 | 0 | 5 | 正常
11 | 惠州深能源丰达电力有限公司 | 2号机废气排放口 | 0 | 0 | 0 | 50 | 0 | 35 | 0 | 5 | 正常
12 | 广东惠州天然气发电有限公司 | 2号发电机组烟囱 | 4320 | 0.05 | 1.12 | 50 | 0 | 35 | 0.63 | 5 | 正常
12 | 广东惠州天然气发电有限公司 | 1号发电机组烟囱 | 24584134 | 284.539 | 32.385 | 50 | 0.016 | 35 | 17.261 | 5 | 正常
12 | 广东惠州天然气发电有限公司 | 3号发电机组烟囱 | 26316576 | 304.59 | 16.64 | 50 | 0.01 | 35 | 0.27 | 5 | 正常
12 | 广东惠州天然气发电有限公司 | 4号发电机组烟囱 | 341280 | 3.95 | 0.79 | 50 | 0.03 | 35 | 0.22 | 5 | 正常
12 | 广东惠州天然气发电有限公司 | 5号发电机组烟囱 | 0 | 0 | 0.29 | 50 | 0.16 | 35 | 0.18 | 5 | 正常
12 | 广东惠州天然气发电有限公司 | 6号发电机组烟囱 | 48120480 | 556.95 | 25.57 | 50 | 0.04 | 35 | 0.12 | 5 | 正常
13 | 惠州云海镁业有限公司 | 窑炉废气烟囱 | 239328 | 2.77 | 46.56 | 120 | 185.86 | 850 | 1.67 | 100 | 正常
14 | 惠州塔牌水泥有限公司 | 二线窑尾 | 14742002 | 170.625 | 252.891 | 320 | 34.162 | 100 | 10.001 | 20 | 正常
14 | 惠州塔牌水泥有限公司 | 一线窑头 | 2038993 | 31.466 | - | - | - | - | 5.346 | 20 | 正常
14 | 惠州塔牌水泥有限公司 | 一线窑尾 | 12420329 | 143.754 | 239.274 | 320 | 53.185 | 100 | 5.157 | 20 | 正常
14 | 惠州塔牌水泥有限公司 | 二线窑头 | 5252782.5 | 60.8 | - | - | - | - | 0 | 20 | 正常
15 | 南亚塑胶工业(惠州)有限公司 | 1#锅炉烟气排放口（A1） | 851904 | 9.86 | 21.1 | 50 | 6.99 | 35 | 2.38 | 10 | 正常
15 | 南亚塑胶工业(惠州)有限公司 | 7#有机废气排放口（B7） | 5589.39 | 3.884 | - | - | - | - | 0.332 | 10 | 正常
15 | 南亚塑胶工业(惠州)有限公司 | 15#有机废气排放口（B15） | 2201.21 | 1.529 | - | - | - | - | 0 | 10 | 正常
15 | 南亚塑胶工业(惠州)有限公司 | 3#粉尘排放口（C3） | 872.02 | 0.606 | - | - | - | - | 0 | 10 | 正常
15 | 南亚塑胶工业(惠州)有限公司 | 2#锅炉烟气排放口（A2） | 69966.828 | 0.81 | 4.442 | 150 | - | - | 0 | 20 | 停机
16 | 广东惠州平海发电厂有限公司 | 1号锅炉废气排放口 | 19876454.74 | 230.052 | 17.131 | 100 | 13.936 | 50 | 6.311 | 20 | 正常
16 | 广东惠州平海发电厂有限公司 | 2号锅炉废气排放口 | 864172.954 | 10.002 | 0.23 | 100 | 0.389 | 50 | 16.438 | 20 | 正常
17 | 旭硝子显示玻璃（惠州）有限公司 | 一期熔窑废气排放口 | 373363.375 | 4.321 | 271.353 | 550 | 12.698 | 400 | 2.876 | 30 | 正常
17 | 旭硝子显示玻璃（惠州）有限公司 | 三期熔窑废气排放口 | 475200 | 5.5 | 246.56 | 550 | 6.72 | 400 | 9.41 | 30 | 正常
17 | 旭硝子显示玻璃（惠州）有限公司 | 二期熔窑废气排放口 | 554688 | 6.42 | 184.14 | 550 | 6.93 | 400 | 2.3 | 30 | 正常
18 | 中海油惠州石化有限公司 | 燃油燃气锅炉烟囱 | - | - | 0 | 200 | 0 | 200 | 0 | 30 | 停机
18 | 中海油惠州石化有限公司 | 燃油燃气锅炉烟囱 2 | 0 | 0 | 0 | 200 | 0 | 200 | 0 | 30 | 正常
18 | 中海油惠州石化有限公司 | 硫磺（1）排气筒 | - | - | 0 | - | 0 | 100 | - | - | 正常
18 | 中海油惠州石化有限公司 | 蜡油加裂排气筒 | - | - | 0 | 100 | - | - | - | - | 正常
18 | 中海油惠州石化有限公司 | 煤柴油加裂排气筒 | - | - | 0 | 100 | - | - | - | - | 正常
18 | 中海油惠州石化有限公司 | 制氢（1）排气筒 | - | - | 0 | 100 | - | - | - | - | 正常
18 | 中海油惠州石化有限公司 | 制氢（2）排气筒 | - | - | 0 | 100 | - | - | - | - | 正常
18 | 中海油惠州石化有限公司 | 重整（I）排气筒 | - | - | 0 | 100 | - | - | - | - | 正常
18 | 中海油惠州石化有限公司 | 芳烃联合（1）排气筒 | - | - | 0 | 100 | - | - | - | - | 停机
18 | 中海油惠州石化有限公司 | 芳烃联合（2）排气筒 | - | - | 0 | 100 | - | - | - | - | 正常
18 | 中海油惠州石化有限公司 | 芳烃联合2排气筒 | - | - | 0 | 100 | - | - | - | - | 正常
18 | 中海油惠州石化有限公司 | 焦化（1）排气筒 | - | - | 0 | 100 | - | - | - | - | 正常
18 | 中海油惠州石化有限公司 | 焦化（2）排气筒 | - | - | 0 | 100 | - | - | - | - | 正常
18 | 中海油惠州石化有限公司 | 催化裂化（1）排气筒 | - | - | - | - | 0 | 50 | 0 | 30 | 正常
18 | 中海油惠州石化有限公司 | 煅烧焦烟囱 | - | - | - | - | - | - | 0 | 10 | 停机
18 | 中海油惠州石化有限公司 | 常减压（1）烟囱 | - | - | 0 | 100 | - | - | - | - | 正常
18 | 中海油惠州石化有限公司 | 3#燃油燃气锅炉烟道 | 2681339 | 31.034 | 46.34 | 100 | 11.19 | 50 | 4.76 | 20 | 正常
18 | 中海油惠州石化有限公司 | 航煤加氢129排气筒 | 508838.594 | 5.889 | 31.946 | 100 | - | - | - | - | 正常
18 | 中海油惠州石化有限公司 | 硫磺（II）134排气筒 | 2432595.75 | 28.155 | - | - | 22.276 | 100 | - | - | 正常
18 | 中海油惠州石化有限公司 | 催化裂化（II）123排气筒 | 7181426.5 | 83.118 | 5.9 | 100 | 0.336 | 50 | 3.33 | 30 | 正常
18 | 中海油惠州石化有限公司 | 渣油加氢133排气筒 | 1067608.375 | 12.356 | 54.088 | 100 | - | - | - | - | 正常
18 | 中海油惠州石化有限公司 | 常减压（II）121排气筒 | 4838340 | 55.998 | 38.61 | 100 | - | - | - | - | 正常
18 | 中海油惠州石化有限公司 | 重装（II）127排气筒 | 12882800 | 149.107 | 70.466 | 100 | - | - | 3.32 | 20 | 正常
18 | 中海油惠州石化有限公司 | 煤制氢硫磺排气筒 | 1057460 | 12.239 | - | - | 1.992 | 100 | - | - | 正常
18 | 中海油惠州石化有限公司 | 煤制氢蒸汽过热炉排气筒 | 1018110 | 11.784 | 25.475 | 100 | - | - | - | - | 正常
18 | 中海油惠州石化有限公司 | 动力部341单元燃气轮机 | 0 | 0 | 0 | 50 | 0 | 35 | 0 | 5 | 正常
19 | 中海壳牌石油化工有限公司 | UT1装置燃油锅炉F-8105/06/07/08排气筒 | 9041760 | 104.65 | 70.125 | 200 | 46.274 | 200 | 6.37 | 30 | 正常
19 | 中海壳牌石油化工有限公司 | UT1装置固废焚烧炉F-9401排气筒 | 1582.749 | 0.018 | 17.594 | 300 | 4.653 | 100 | 0 | 30 | 停机
19 | 中海壳牌石油化工有限公司 | UT1装置污水处理场废气处理设施A-9230排气筒 | 1044920.438 | 12.094 | - | - | - | - | - | - | 正常
19 | 中海壳牌石油化工有限公司 | UT1装置废液焚烧炉A-9301排气筒 | 3401351.75 | 39.368 | 80.094 | 300 | 2.716 | 200 | 4.347 | 30 | 正常
19 | 中海壳牌石油化工有限公司 | UT1装置燃气轮机GT-8161排气筒 | 11291048 | 130.683 | 66.99 | 120 | 1.603 | 100 | 2.076 | 10 | 正常
19 | 中海壳牌石油化工有限公司 | SMPO1装置热油炉F-5301A/B/C排气筒 | 7041795.5 | 81.502 | 46.991 | 100 | 0.007 | 50 | 2.609 | 20 | 正常
19 | 中海壳牌石油化工有限公司 | POD2装置废液焚烧炉A-2962排气筒 | 169579.516 | 1.963 | 6.089 | 300 | 0 | 100 | 0.926 | 30 | 正常
19 | 中海壳牌石油化工有限公司 | LOP1装置裂解炉F-1100排气筒 | 1308433.125 | 15.144 | 62.758 | 100 | - | - | - | - | 正常
20 | 光大环保能源（龙门）有限公司 | 一号废气排放口 | 1136913.88 | 13.16 | 146.557 | 200 | 42.274 | 50 | 3.025 | 10 | 正常
20 | 光大环保能源（龙门）有限公司 | 二号废气排放口 | 1208511.5 | 13.99 | 132.493 | 200 | 42.786 | 50 | 4.98 | 10 | 正常
21 | 惠州绿色动力再生能源有限公司 | 焚烧废气排放口3# | 3695003.5 | 42.77 | 67.752 | 80 | 7.847 | 30 | 1.548 | 8 | 正常
21 | 惠州绿色动力再生能源有限公司 | 焚烧废气排放口4# | 2972804 | 34.41 | 64.551 | 80 | 8.256 | 30 | 2.92 | 8 | 正常
21 | 惠州绿色动力再生能源有限公司 | 焚烧废气排放口1# | 1784.03 | 0.02 | 161.635 | 80 | 18.066 | 30 | 76.329 | 8 | 停机
21 | 惠州绿色动力再生能源有限公司 | 焚烧废气排放口2# | 3152019 | 36.48 | 75.138 | 80 | 9.34 | 30 | 2.47 | 8 | 正常
22 | 三菱化学化工原料（惠州）有限公司 | 废气排放口 | 3507778.5 | 40.599 | 13.742 | 100 | 0.299 | 50 | 1.212 | 20 | 正常
23 | 惠州李长荣橡胶有限公司 | RCO1# | - | - | 0 | 100 | - | - | - | - | 停机
23 | 惠州李长荣橡胶有限公司 | RCO2# | - | - | 0 | 100 | - | - | - | - | 停机
23 | 惠州李长荣橡胶有限公司 | RTO | 2867445.5 | 121161.312 | 8.7836 | 100 | 1.4588 | 50 | 5.9884 | 20 | 正常
23 | 惠州李长荣橡胶有限公司 | RCO3# | - | - | 0 | 100 | 0 | 50 | 0 | 20 | 停机
24 | 惠州绿色动力环保有限公司 | 焚烧废气排放口#1 | 2607378.25 | 30.178 | 215.229 | 250 | 36.95 | 80 | 286.212 | 10 | 停机
24 | 惠州绿色动力环保有限公司 | 焚烧废气排放口#2 | 2608793 | 30.194 | 1.561 | 250 | 0.836 | 80 | 17.672 | 10 | 停机
24 | 惠州绿色动力环保有限公司 | 焚烧废气排放口#3 | 1774393.25 | 20.537 | 95.711 | 250 | 15.162 | 80 | 2.01 | 10 | 正常
25 | 国能（惠州）热电有限责任公司 | 综合监控点 | 47775916 | 552.962 | 40.25 | 100 | 24.696 | 50 | 1.009 | 20 | 正常
26 | 华润水泥（惠州）有限公司 | 总排放口 | 2257211.25 | 26.125 | 97.26 | 320 | 322.1 | 100 | 24.49 | 20 | 停机
26 | 华润水泥（惠州）有限公司 | 窑头 | 389194.531 | 4.505 | - | - | - | - | 0 | 20 | 停机