## Sheet1
监测日期：2024-01-06
序号 | 企业名称 | 监控点名称 | 烟气量(M3) | 烟气流量（M3/s） | 氮氧化物(mg/M3) |  | 二氧化硫(mg/M3) |  | 烟尘(mg/M3) |  | 生产状态
[5 empty] | 浓度 | 限值 | 浓度 | 限值 | 浓度 | 限值
1 | 惠州市光大水泥企业有限公司光华水泥厂 | A线窑尾 | 10847750 | 127.273 | 109.574 | 320 | 23.849 | 100 | 0.642 | 20 | 正常
1 | 惠州市光大水泥企业有限公司光华水泥厂 | B线窑尾 | 15812678 | 188.224 | 113.423 | 320 | 27.817 | 100 | 2.016 | 20 | 正常
1 | 惠州市光大水泥企业有限公司光华水泥厂 | A线窑头烟囱 | 7952449.5 | 92.042 | - | - | - | - | 8.8391 | 20 | 正常
1 | 惠州市光大水泥企业有限公司光华水泥厂 | B线窑头烟囱 | 6617794.5 | 76.595 | - | - | - | - | 2.2925 | 20 | 正常
2 | 广东展宏钢铁厂 | 电炉废气排放口 | 26860584 | 310.886 | - | - | - | - | 1.616 | 15 | 正常
3 | 惠州固力水泥集团有限公司博罗分公司 | 排放口（窑头） | 279375.688 | 3.234 | - | - | - | - | 0 | 20 | 停机
3 | 惠州固力水泥集团有限公司博罗分公司 | 总排放口（窑尾） | 538859.438 | 6.237 | 22.199 | 320 | 11.366 | 100 | 256.059 | 20 | 停机
4 | 惠州东江威立雅环境服务有限公司 | 焚烧炉废气排放口 | 755721.875 | 8.747 | 73.419 | 300 | 3.53 | 100 | 1.942 | 30 | 正常
5 | 惠州福和纸业有限公司 | 锅炉废气排放口1# | 2300832 | 26.63 | 14.87 | 200 | 2.55 | 200 | 1.32 | 30 | 正常
5 | 惠州福和纸业有限公司 | 锅炉废气排放口2# | 1270944 | 14.71 | 0 | 150 | - | - | - | - | 正常
6 | 惠州市光大水泥企业有限公司 | A线旋窑窑尾处理后排口 | 12910778 | 149.43 | 158.59 | 320 | 34.757 | 100 | 0.854 | 20 | 正常
6 | 惠州市光大水泥企业有限公司 | B线旋窑窑尾处理后排口 | 12115850 | 140.23 | 160.625 | 320 | 29.066 | 100 | 0.279 | 20 | 正常
6 | 惠州市光大水泥企业有限公司 | A线窑头烟窗 | 9657009 | 111.771 | - | - | - | - | 7.066 | 20 | 正常
6 | 惠州市光大水泥企业有限公司 | B线窑头烟窗 | 7550221 | 87.387 | - | - | - | - | 1.1262 | 20 | 正常
7 | 惠州广惠能源有限公司 | 焚烧炉烟气排放口3# | 3306091 | 38.577 | 83.608 | 200 | 9.978 | 50 | 5.532 | 10 | 正常
7 | 惠州广惠能源有限公司 | 焚烧炉烟气排放口2# | 2843296.5 | 33.21 | 90.219 | 200 | 5.711 | 50 | 5.509 | 10 | 正常
7 | 惠州广惠能源有限公司 | 焚烧炉烟气排放口1# | 2882729.75 | 33.628 | 88.592 | 200 | 3.132 | 50 | 5.542 | 10 | 正常
8 | 光大环保能源（博罗）有限公司 | 3# | 1090521 | 12.62 | 110.222 | 200 | 8.147 | 35 | 4.763 | 10 | 正常
8 | 光大环保能源（博罗）有限公司 | 1# | 921538.44 | 10.67 | 101.578 | 200 | 14.262 | 35 | 3.158 | 10 | 正常
8 | 光大环保能源（博罗）有限公司 | 2# | 109457.36 | 1.27 | 208.108 | 200 | 1.604 | 35 | 14.783 | 10 | 正常
8 | 光大环保能源（博罗）有限公司 | 4# | 2847132.75 | 32.95 | 115.818 | 200 | 16.634 | 35 | 0.514 | 10 | 正常
9 | 光大环保能源（惠东）有限公司 | #3烟囱 | 1826323.375 | 21.138 | 120.893 | 200 | 16.818 | 50 | 4.876 | 10 | 正常
9 | 光大环保能源（惠东）有限公司 | #1烟囱 | 1063896.125 | 12.314 | 139.058 | 200 | 3.135 | 50 | 2.97 | 10 | 正常
9 | 光大环保能源（惠东）有限公司 | #2烟囱 | 1306622.875 | 15.123 | 136.074 | 200 | 12.864 | 50 | 3.139 | 10 | 正常
10 | 惠州市瑞能热力有限公司 | 锅炉烟窗 | 5290444.8 | 61.232 | 20.219 | 200 | 11.396 | 35 | 5.12 | 10 | 正常
10 | 惠州市瑞能热力有限公司 | 锅炉废气排放口2# | 14688 | 0.17 | 11.13 | 150 | - | - | - | - | 停机
11 | 惠州深能源丰达电力有限公司 | 1号机废气排放口 | 0 | 0 | 0 | 50 | 0 | 35 | 0 | 5 | 正常
11 | 惠州深能源丰达电力有限公司 | 2号机废气排放口 | 0 | 0 | 0 | 50 | 0 | 35 | 0 | 5 | 正常
11 | 惠州深能源丰达电力有限公司 | 5号机组废气排放口 | 244795.991 | 2.897 | 30.19 | 50 | 2.475 | 35 | 54.455 | 5 | 正常
11 | 惠州深能源丰达电力有限公司 | 6号机组废气排放口 | 2089845.324 | 24.95 | 22.246 | 50 | 0.479 | 35 | 39.247 | 5 | 正常
11 | 惠州深能源丰达电力有限公司 | 1号启动锅炉废气排放口 | 11230.807 | 0.133 | 5.629 | 50 | 13.124 | 35 | 14.037 | 10 | 正常
11 | 惠州深能源丰达电力有限公司 | 2号启动锅炉废气排放口 | 0 | 0 | 32.397 | 50 | 15.363 | 35 | 48.136 | 10 | 正常
12 | 广东惠州天然气发电有限公司 | 2号发电机组烟囱 | 2436.48 | 101.52 | 0.803 | 50 | 0 | 35 | 0.746 | 5 | 正常
12 | 广东惠州天然气发电有限公司 | 1号发电机组烟囱 | 23780226.24 | 275.234 | 16.726 | 50 | 0.053 | 35 | 0.915 | 5 | 正常
12 | 广东惠州天然气发电有限公司 | 3号发电机组烟囱 | 40489035.84 | 468.623 | 16.53 | 50 | 0 | 35 | 0.27 | 5 | 正常
12 | 广东惠州天然气发电有限公司 | 4号发电机组烟囱 | 49275504.729 | 570.318 | 19.733 | 50 | 0.179 | 35 | 0.046 | 5 | 正常
12 | 广东惠州天然气发电有限公司 | 5号发电机组烟囱 | 43509104.64 | 503.578 | 27.1 | 50 | 0.12 | 35 | 0.06 | 5 | 正常
12 | 广东惠州天然气发电有限公司 | 6号发电机组烟囱 | 2059497.375 | 23.842 | 0 | 50 | 0 | 35 | 0 | 5 | 正常
13 | 惠州云海镁业有限公司 | 工业窑炉燃烧废气排放口 | 180576 | 2.09 | 46.92 | 120 | 1.07 | 850 | 0.59 | 100 | 正常
14 | 惠州塔牌水泥有限公司 | 二线窑尾 | 14736223 | 170.558 | 158.946 | 320 | 18.491 | 100 | 9.756 | 20 | 正常
14 | 惠州塔牌水泥有限公司 | 一线窑头 | 4582039.5 | 53.033 | - | - | - | - | 11.887 | 20 | 正常
14 | 惠州塔牌水泥有限公司 | 一线窑尾 | 14543115 | 168.323 | 157.112 | 320 | 25.527 | 100 | 4.936 | 20 | 正常
14 | 惠州塔牌水泥有限公司 | 二线窑头 | 6743985.5 | 78.055 | - | - | - | - | 13.1375 | 20 | 正常
15 | 南亚塑胶工业(惠州)有限公司 | 1#锅炉烟气排放口（A1） | 1102464 | 12.76 | 17.2 | 50 | 3.19 | 35 | 0.21 | 10 | 正常
15 | 南亚塑胶工业(惠州)有限公司 | 7#有机废气排放口（B7） | 505079.688 | 5.846 | - | - | - | - | 0.1741 | 10 | 正常
15 | 南亚塑胶工业(惠州)有限公司 | 15#有机废气排放口（B15） | 67841.867 | 0.785 | - | - | - | - | 1.2834 | 10 | 正常
15 | 南亚塑胶工业(惠州)有限公司 | 3#粉尘排放口（C3） | 18836.558 | 0.218 | - | - | - | - | 0.0057 | 10 | 正常
15 | 南亚塑胶工业(惠州)有限公司 | 2#锅炉烟气排放口（A2） | 193768.1 | 8073.7 | 43.48 | 150 | - | - | 0.02 | 20 | 正常
16 | 广东惠州平海发电厂有限公司 | 1号锅炉废气排放口 | 58501150.288 | 692.879 | 40.68 | 100 | 24.267 | 50 | 2.246 | 20 | 正常
16 | 广东惠州平海发电厂有限公司 | 2号锅炉废气排放口 | 46434134.662 | 624.75 | 37.379 | 100 | 24.874 | 50 | 2.06 | 20 | 正常
17 | 旭硝子显示玻璃（惠州）有限公司 | 四期炉窑废气排放口 | 3167.85 | 0.037 | 229.832 | 550 | 1.374 | 280 | 2.709 | 30 | 正常
17 | 旭硝子显示玻璃（惠州）有限公司 | 一期熔窑废气排放口 | 333229.594 | 3.857 | 283.094 | 550 | 6.69 | 400 | 7.081 | 30 | 正常
17 | 旭硝子显示玻璃（惠州）有限公司 | 三期熔窑废气排放口 | 648864 | 7.51 | 254.76 | 550 | 6.72 | 400 | 8.58 | 30 | 正常
17 | 旭硝子显示玻璃（惠州）有限公司 | 二期熔窑废气排放口 | - | - | 0 | 550 | 0 | 400 | 0 | 30 | 停机
18 | 中海油惠州石化有限公司 | 燃油燃气锅炉烟囱 | 1103840 | 12.776 | 161.065 | 200 | 5.846 | 200 | 0.661 | 30 | 正常
18 | 中海油惠州石化有限公司 | 燃油燃气锅炉烟囱 2 | 1211444.625 | 14.021 | 59.352 | 200 | 5.584 | 200 | 4.009 | 30 | 正常
18 | 中海油惠州石化有限公司 | 硫磺（1）排气筒 | 302729.188 | 3.504 | 11.08 | - | 14.38 | 100 | - | - | 正常
18 | 中海油惠州石化有限公司 | 蜡油加裂排气筒 | 1184666.5 | 13.711 | 62.102 | 100 | - | - | - | - | 正常
18 | 中海油惠州石化有限公司 | 煤柴油加裂排气筒 | 704006.062 | 8.148 | 30.428 | 100 | - | - | - | - | 正常
18 | 中海油惠州石化有限公司 | 制氢（1）排气筒 | 3912842.75 | 45.288 | 84.495 | 100 | - | - | - | - | 正常
18 | 中海油惠州石化有限公司 | 制氢（2）排气筒 | 3226813 | 37.347 | 84.361 | 100 | - | - | - | - | 正常
18 | 中海油惠州石化有限公司 | 重整（I）排气筒 | 3635950 | 42.083 | 50.637 | 100 | - | - | - | - | 正常
18 | 中海油惠州石化有限公司 | 芳烃联合（1）排气筒 | 5432748.5 | 62.879 | 58.051 | 100 | - | - | - | - | 正常
18 | 中海油惠州石化有限公司 | 芳烃联合（2）排气筒 | 1612747.125 | 18.666 | 34.782 | 100 | - | - | - | - | 正常
18 | 中海油惠州石化有限公司 | 芳烃联合2排气筒 | 1851790 | 21.433 | 43.833 | 100 | - | - | - | - | 正常
18 | 中海油惠州石化有限公司 | 焦化（1）排气筒 | 1670509.625 | 19.335 | 61.453 | 100 | - | - | - | - | 正常
18 | 中海油惠州石化有限公司 | 焦化（2）排气筒 | 1719251.875 | 19.899 | 65.581 | 100 | - | - | - | - | 正常
18 | 中海油惠州石化有限公司 | 催化裂化（1）排气筒 | 3171550 | 132147.719 | - | - | 0.83 | 50 | 3.406 | 30 | 正常
18 | 中海油惠州石化有限公司 | 煅烧焦烟囱 | - | - | - | - | - | - | 0 | 10 | 正常
18 | 中海油惠州石化有限公司 | 常减压（1）烟囱 | 3677527 | 42.564 | 42.484 | 100 | - | - | - | - | 正常
18 | 中海油惠州石化有限公司 | 3#燃油燃气锅炉烟道 | 0 | 0 | 0 | 100 | 0 | 50 | 0 | 20 | 停机
18 | 中海油惠州石化有限公司 | 航煤加氢129排气筒 | 400244.156 | 4.632 | 31.869 | 100 | - | - | - | - | 正常
18 | 中海油惠州石化有限公司 | 硫磺（II）134排气筒 | 2454798.5 | 28.412 | - | - | 22.966 | 100 | - | - | 正常
18 | 中海油惠州石化有限公司 | 催化裂化（II）123排气筒 | 17270370 | 199.889 | 41.923 | 100 | 2.909 | 50 | 4.772 | 30 | 正常
18 | 中海油惠州石化有限公司 | 渣油加氢133排气筒 | 522951.969 | 6.053 | 52.293 | 100 | - | - | - | - | 正常
18 | 中海油惠州石化有限公司 | 常减压（II）121排气筒 | 5255130 | 60.823 | 38.522 | 100 | - | - | - | - | 正常
18 | 中海油惠州石化有限公司 | 重装（II）127排气筒 | 3344070 | 38.704 | 56.066 | 100 | - | - | 3.509 | 20 | 正常
18 | 中海油惠州石化有限公司 | 煤制氢硫磺排气筒 | 1059190 | 12.259 | - | - | 2.443 | 100 | - | - | 正常
18 | 中海油惠州石化有限公司 | 煤制氢蒸汽过热炉排气筒 | 0 | 0 | 0 | 100 | - | - | - | - | 停机
18 | 中海油惠州石化有限公司 | 燃气轮机排气筒 | 3780691 | 43.758 | 24.016 | 50 | 1.858 | 35 | 0.104 | 5 | 正常
18 | 中海油惠州石化有限公司 | 高压加氢裂化装置（II）加热炉排气 | 2174432.5 | 25.167 | 51.018 | 100 | 1.821 | 50 | 1.365 | 20 | 正常
18 | 中海油惠州石化有限公司 | 丙烯酸及酯废水焚烧炉排气筒 | - | - | 0 | 300 | 0 | 100 | 0 | 30 | 停机
18 | 中海油惠州石化有限公司 | 重整（Ⅲ）排气筒 | 6217927 | 71.967 | 37.031 | 100 | 1.303 | 50 | 0.104 | 20 | 正常
18 | 中海油惠州石化有限公司 | 芳烃联合（Ⅱ）排气筒 | 11941613 | 138.213 | 40.132 | 100 | 0.966 | 50 | 0.053 | 20 | 正常
19 | 中海壳牌石油化工有限公司 | UT1装置燃油锅炉F-8105/06/07/08排气筒 | 12418272 | 143.73 | 80.86 | 200 | 47.46 | 200 | 3.9 | 30 | 正常
19 | 中海壳牌石油化工有限公司 | UT1装置固废焚烧炉F-9401排气筒 | 1928.3 | 0.02 | 125.3 | 300 | 167.42 | 100 | 539.91 | 30 | 正常
19 | 中海壳牌石油化工有限公司 | UT1装置污水处理场废气处理设施A-9230排气筒 | 725805.12 | 8.4 | - | - | - | - | - | - | 正常
19 | 中海壳牌石油化工有限公司 | UT1装置废液焚烧炉A-9301排气筒 | 3864775 | 44.73 | 90.74 | 300 | 1.33 | 200 | 2.32 | 30 | 正常
19 | 中海壳牌石油化工有限公司 | UT1装置燃气轮机GT-8161排气筒 | 11046822 | 127.85 | 67.58 | 120 | 3.13 | 100 | 1.74 | 10 | 正常
19 | 中海壳牌石油化工有限公司 | SMPO1装置热油炉F-5301A/B/C排气筒 | 7788963 | 90.15 | 46.24 | 100 | 0 | 50 | 2.91 | 20 | 正常
19 | 中海壳牌石油化工有限公司 | POD2装置废液焚烧炉A-2962排气筒 | 220417.42 | 2.55 | 107.93 | 300 | 0.15 | 100 | 1.01 | 30 | 正常
19 | 中海壳牌石油化工有限公司 | LOP1装置裂解炉F-1100排气筒 | 1225314.88 | 14.18 | 67.43 | 100 | - | - | - | - | 正常
20 | 光大环保能源（龙门）有限公司 | 一号废气排放口 | 1242740.63 | 14.38 | 147.896 | 200 | 40.614 | 50 | 5.307 | 10 | 正常
20 | 光大环保能源（龙门）有限公司 | 二号废气排放口 | 1654843.25 | 19.15 | 154.694 | 200 | 38.746 | 50 | 3.314 | 10 | 正常
21 | 惠州绿色动力再生能源有限公司 | 焚烧废气排放口3# | 4084889.75 | 47.28 | 71.425 | 80 | 8.475 | 30 | 1.009 | 8 | 正常
21 | 惠州绿色动力再生能源有限公司 | 焚烧废气排放口4# | 3393415.5 | 39.28 | 68.893 | 80 | 15.147 | 30 | 1.598 | 8 | 正常
21 | 惠州绿色动力再生能源有限公司 | 焚烧废气排放口1# | 154.21 | 0 | 0 | 80 | 0 | 30 | 0 | 8 | 停机
21 | 惠州绿色动力再生能源有限公司 | 焚烧废气排放口2# | 0 | 0 | 0 | 80 | 0 | 30 | 0 | 8 | 停机
22 | 三菱化学化工原料（惠州）有限公司 | 废气排放口 | 2424510 | 28.062 | 21.571 | 100 | 0.409 | 50 | 1.905 | 20 | 正常
23 | 惠州李长荣橡胶有限公司 | RCO1# | - | - | 0 | 100 | - | - | - | - | 停机
23 | 惠州李长荣橡胶有限公司 | RCO2# | - | - | 0 | 100 | - | - | - | - | 停机
23 | 惠州李长荣橡胶有限公司 | RTO | 3315856.75 | 39.006 | 12.292 | 100 | 0.4288 | 50 | 2.3138 | 20 | 正常
23 | 惠州李长荣橡胶有限公司 | RCO3# | - | - | 0 | 100 | 0 | 50 | 0 | 20 | 停机
24 | 惠州绿色动力环保有限公司 | 焚烧废气排放口#1 | 1825594.5 | 21.13 | 67.795 | 250 | 16.549 | 80 | 1.289 | 10 | 正常
24 | 惠州绿色动力环保有限公司 | 焚烧废气排放口#2 | 1894349.625 | 21.925 | 65.654 | 250 | 16.03 | 80 | 2.47 | 10 | 正常
24 | 惠州绿色动力环保有限公司 | 焚烧废气排放口#3 | 2518626.75 | 29.151 | 0 | 250 | 0 | 80 | 0 | 10 | 停机
25 | 国能（惠州）热电有限责任公司 | 综合监控点 | 49723792 | 575.507 | 40.09 | 100 | 24.371 | 50 | 1.313 | 20 | 正常
26 | 华润水泥（惠州）有限公司 | 总排放口 | 7497614.5 | 86.778 | 195.14 | 320 | 25.04 | 100 | 3.53 | 20 | 正常
26 | 华润水泥（惠州）有限公司 | 窑头 | 3578068.5 | 41.413 | - | - | - | - | 8.235 | 20 | 正常