## Sheet1
监测日期：2024-01-10
序号 | 企业名称 | 监控点名称 | 烟气量(M3) | 烟气流量（M3/s） | 氮氧化物(mg/M3) |  | 二氧化硫(mg/M3) |  | 烟尘(mg/M3) |  | 生产状态
[5 empty] | 浓度 | 限值 | 浓度 | 限值 | 浓度 | 限值
1 | 惠州市光大水泥企业有限公司光华水泥厂 | A线窑尾 | 11272646 | 133.009 | 111.342 | 320 | 22.144 | 100 | 0.616 | 20 | 正常
1 | 惠州市光大水泥企业有限公司光华水泥厂 | B线窑尾 | 15059620 | 176.803 | 107.148 | 320 | 39.975 | 100 | 1.356 | 20 | 正常
1 | 惠州市光大水泥企业有限公司光华水泥厂 | A线窑头烟囱 | 7550707 | 87.392 | - | - | - | - | 8.5798 | 20 | 正常
1 | 惠州市光大水泥企业有限公司光华水泥厂 | B线窑头烟囱 | 6700864.5 | 77.556 | - | - | - | - | 2.305 | 20 | 正常
2 | 广东展宏钢铁厂 | 电炉废气排放口 | 21979636 | 254.394 | - | - | - | - | 1.135 | 15 | 正常
3 | 惠州固力水泥集团有限公司博罗分公司 | 排放口（窑头） | 113.227 | 0.001 | - | - | - | - | 0 | 20 | 停机
3 | 惠州固力水泥集团有限公司博罗分公司 | 总排放口（窑尾） | 1544772.375 | 18.001 | 24.215 | 320 | 15.132 | 100 | 207.455 | 20 | 停机
4 | 惠州东江威立雅环境服务有限公司 | 焚烧炉废气排放口 | 751814.5 | 8.702 | 71.164 | 300 | 5.196 | 100 | 2.019 | 30 | 正常
5 | 惠州福和纸业有限公司 | 锅炉废气排放口1# | 1619136 | 18.74 | 9.82 | 200 | 2.66 | 200 | 2.53 | 30 | 正常
5 | 惠州福和纸业有限公司 | 锅炉废气排放口2# | 1270944 | 14.71 | 0 | 150 | - | - | - | - | 正常
6 | 惠州市光大水泥企业有限公司 | A线旋窑窑尾处理后排口 | 12821240 | 151.542 | 194.731 | 320 | 37.055 | 100 | 0.966 | 20 | 正常
6 | 惠州市光大水泥企业有限公司 | B线旋窑窑尾处理后排口 | 12723875 | 154.806 | 170.572 | 320 | 10.885 | 100 | 0.285 | 20 | 正常
6 | 惠州市光大水泥企业有限公司 | A线窑头烟窗 | 9578898 | 110.867 | - | - | - | - | 7.3712 | 20 | 正常
6 | 惠州市光大水泥企业有限公司 | B线窑头烟窗 | 6867571.5 | 79.486 | - | - | - | - | 1.1357 | 20 | 正常
7 | 惠州广惠能源有限公司 | 焚烧炉烟气排放口3# | 3356868.25 | 39.187 | 89.355 | 200 | 10.913 | 50 | 5.721 | 10 | 正常
7 | 惠州广惠能源有限公司 | 焚烧炉烟气排放口2# | 2788814.5 | 32.548 | 88.893 | 200 | 9.368 | 50 | 5.867 | 10 | 正常
7 | 惠州广惠能源有限公司 | 焚烧炉烟气排放口1# | 2761465 | 32.221 | 87.751 | 200 | 8.579 | 50 | 5.492 | 10 | 正常
8 | 光大环保能源（博罗）有限公司 | 3# | 1095098.25 | 12.68 | 107.508 | 200 | 15.965 | 35 | 3.029 | 10 | 正常
8 | 光大环保能源（博罗）有限公司 | 1# | 871583.56 | 10.09 | 102.833 | 200 | 22.632 | 35 | 3.332 | 10 | 正常
8 | 光大环保能源（博罗）有限公司 | 2# | 111288.63 | 1.29 | 84.426 | 200 | 2.277 | 35 | 16.214 | 10 | 正常
8 | 光大环保能源（博罗）有限公司 | 4# | 3093747 | 35.81 | 116.137 | 200 | 17.917 | 35 | 0.439 | 10 | 正常
9 | 光大环保能源（惠东）有限公司 | #3烟囱 | 1904687.125 | 22.045 | 120.051 | 200 | 13.5 | 50 | 4.977 | 10 | 正常
9 | 光大环保能源（惠东）有限公司 | #1烟囱 | 1108850.375 | 12.834 | 138.675 | 200 | 2.08 | 50 | 2.941 | 10 | 正常
9 | 光大环保能源（惠东）有限公司 | #2烟囱 | 1325990.875 | 15.347 | 141.49 | 200 | 10.025 | 50 | 3.297 | 10 | 正常
10 | 惠州市瑞能热力有限公司 | 锅炉烟窗 | 5340038.4 | 61.806 | 22.386 | 200 | 11.299 | 35 | 5.055 | 10 | 正常
10 | 惠州市瑞能热力有限公司 | 锅炉废气排放口2# | 28512 | 0.33 | 0.62 | 150 | - | - | - | - | 停机
11 | 惠州深能源丰达电力有限公司 | 1号机废气排放口 | 5954784.5 | 68.921 | 4.851 | 50 | 0.093 | 35 | 0.094 | 5 | 正常
11 | 惠州深能源丰达电力有限公司 | 2号机废气排放口 | 0 | 0 | 0 | 50 | 0 | 35 | 0 | 5 | 正常
11 | 惠州深能源丰达电力有限公司 | 5号机组废气排放口 | 76301.073 | 0.903 | 35.867 | 50 | 2.493 | 35 | 48.327 | 5 | 正常
11 | 惠州深能源丰达电力有限公司 | 6号机组废气排放口 | 1736290.241 | 20.71 | 15.316 | 50 | 2.578 | 35 | 36.242 | 5 | 正常
11 | 惠州深能源丰达电力有限公司 | 1号启动锅炉废气排放口 | 11653.312 | 0.138 | 0 | 50 | 6.801 | 35 | 7.879 | 10 | 正常
11 | 惠州深能源丰达电力有限公司 | 2号启动锅炉废气排放口 | 0 | 0 | 24.104 | 50 | 14.92 | 35 | 55.181 | 10 | 正常
12 | 广东惠州天然气发电有限公司 | 2号发电机组烟囱 | 129.6 | 5.4 | 1.481 | 50 | 0 | 35 | 0.553 | 5 | 正常
12 | 广东惠州天然气发电有限公司 | 1号发电机组烟囱 | 36999590.4 | 428.236 | 19.791 | 50 | 0.01 | 35 | 0.323 | 5 | 正常
12 | 广东惠州天然气发电有限公司 | 3号发电机组烟囱 | 38222582.4 | 442.391 | 17.88 | 50 | 0 | 35 | 0.28 | 5 | 正常
12 | 广东惠州天然气发电有限公司 | 4号发电机组烟囱 | 33324664.865 | 385.702 | 17.156 | 50 | 0.423 | 35 | 0.355 | 5 | 正常
12 | 广东惠州天然气发电有限公司 | 5号发电机组烟囱 | 45971660.16 | 532.079 | 20.84 | 50 | 0.23 | 35 | 0.03 | 5 | 正常
12 | 广东惠州天然气发电有限公司 | 6号发电机组烟囱 | 417131.5 | 4.833 | 0 | 50 | 0 | 35 | 0 | 5 | 正常
13 | 惠州云海镁业有限公司 | 工业窑炉燃烧废气排放口 | 183168 | 2.12 | 49.88 | 120 | 1.1 | 850 | 0.53 | 100 | 正常
13 | 惠州云海镁业有限公司 | 工业窑炉熔炼废气排放口 | 1290816 | 14.94 | - | - | - | - | - | - | 正常
14 | 惠州塔牌水泥有限公司 | 二线窑尾 | 14716398 | 170.329 | 216.864 | 320 | 27.432 | 100 | 10.5 | 20 | 正常
14 | 惠州塔牌水泥有限公司 | 一线窑头 | 4847153 | 56.101 | - | - | - | - | 12.1446 | 20 | 正常
14 | 惠州塔牌水泥有限公司 | 一线窑尾 | 14828551 | 171.627 | 214.288 | 320 | 25.491 | 100 | 2.219 | 20 | 正常
14 | 惠州塔牌水泥有限公司 | 二线窑头 | 6538381 | 75.676 | - | - | - | - | 13.3729 | 20 | 正常
15 | 南亚塑胶工业(惠州)有限公司 | 1#锅炉烟气排放口（A1） | 932256 | 10.79 | 0.69 | 50 | 0.71 | 35 | 0.69 | 10 | 停机
15 | 南亚塑胶工业(惠州)有限公司 | 7#有机废气排放口（B7） | 422202.5 | 4.887 | - | - | - | - | 0.1594 | 10 | 正常
15 | 南亚塑胶工业(惠州)有限公司 | 15#有机废气排放口（B15） | 91138.773 | 1.055 | - | - | - | - | 0.6363 | 10 | 正常
15 | 南亚塑胶工业(惠州)有限公司 | 3#粉尘排放口（C3） | 24835.705 | 0.287 | - | - | - | - | 0.0012 | 10 | 正常
15 | 南亚塑胶工业(惠州)有限公司 | 2#锅炉烟气排放口（A2） | 199524.845 | 8313.535 | 14.3 | 150 | - | - | 0 | 20 | 正常
16 | 广东惠州平海发电厂有限公司 | 1号锅炉废气排放口 | 56724844.406 | 682.699 | 41.704 | 100 | 25.529 | 50 | 3.373 | 20 | 正常
16 | 广东惠州平海发电厂有限公司 | 2号锅炉废气排放口 | 56564458.852 | 668.154 | 41.617 | 100 | 26.085 | 50 | 2.547 | 20 | 正常
17 | 旭硝子显示玻璃（惠州）有限公司 | 四期炉窑废气排放口 | 1278.87 | 0.015 | 229.092 | 550 | 1.331 | 280 | 2.804 | 30 | 正常
17 | 旭硝子显示玻璃（惠州）有限公司 | 一期熔窑废气排放口 | 336627.281 | 3.896 | 259.622 | 550 | 6.758 | 400 | 7.303 | 30 | 正常
17 | 旭硝子显示玻璃（惠州）有限公司 | 三期熔窑废气排放口 | 673056 | 7.79 | 221.86 | 550 | 6.23 | 400 | 8.18 | 30 | 正常
17 | 旭硝子显示玻璃（惠州）有限公司 | 二期熔窑废气排放口 | - | - | 0 | 550 | 0 | 400 | 0 | 30 | 停机
18 | 中海油惠州石化有限公司 | 燃油燃气锅炉烟囱 | 999244 | 11.565 | 153.458 | 200 | 3.231 | 200 | 0.722 | 30 | 正常
18 | 中海油惠州石化有限公司 | 燃油燃气锅炉烟囱 2 | 1178181.75 | 13.636 | 63.096 | 200 | 2.955 | 200 | 4.122 | 30 | 正常
18 | 中海油惠州石化有限公司 | 硫磺（1）排气筒 | 300966 | 3.483 | 12.024 | - | 10.716 | 100 | - | - | 正常
18 | 中海油惠州石化有限公司 | 蜡油加裂排气筒 | 1225802.5 | 14.188 | 58.291 | 100 | - | - | - | - | 正常
18 | 中海油惠州石化有限公司 | 煤柴油加裂排气筒 | 716448.312 | 8.292 | 30.572 | 100 | - | - | - | - | 正常
18 | 中海油惠州石化有限公司 | 制氢（1）排气筒 | 3906848.5 | 45.218 | 77.387 | 100 | - | - | - | - | 正常
18 | 中海油惠州石化有限公司 | 制氢（2）排气筒 | 3312674.5 | 38.341 | 74.782 | 100 | - | - | - | - | 正常
18 | 中海油惠州石化有限公司 | 重整（I）排气筒 | 3659394 | 42.354 | 53.338 | 100 | - | - | - | - | 正常
18 | 中海油惠州石化有限公司 | 芳烃联合（1）排气筒 | 4820534 | 60.865 | 58.801 | 100 | - | - | - | - | 正常
18 | 中海油惠州石化有限公司 | 芳烃联合（2）排气筒 | 1464986.75 | 18.691 | 36.785 | 100 | - | - | - | - | 正常
18 | 中海油惠州石化有限公司 | 芳烃联合2排气筒 | 1683275.125 | 21.458 | 46.345 | 100 | - | - | - | - | 正常
18 | 中海油惠州石化有限公司 | 焦化（1）排气筒 | 1668536.25 | 19.312 | 61.577 | 100 | - | - | - | - | 正常
18 | 中海油惠州石化有限公司 | 焦化（2）排气筒 | 1750882.875 | 20.265 | 64.412 | 100 | - | - | - | - | 正常
18 | 中海油惠州石化有限公司 | 催化裂化（1）排气筒 | 3195750 | 133156.078 | - | - | 0.803 | 50 | 3.401 | 30 | 正常
18 | 中海油惠州石化有限公司 | 煅烧焦烟囱 | - | - | - | - | - | - | 0 | 10 | 正常
18 | 中海油惠州石化有限公司 | 常减压（1）烟囱 | 3690434 | 42.713 | 41.656 | 100 | - | - | - | - | 正常
18 | 中海油惠州石化有限公司 | 3#燃油燃气锅炉烟道 | 0 | 0 | 0 | 100 | 0 | 50 | 0 | 20 | 停机
18 | 中海油惠州石化有限公司 | 航煤加氢129排气筒 | 398612.344 | 4.614 | 30.466 | 100 | - | - | - | - | 正常
18 | 中海油惠州石化有限公司 | 硫磺（II）134排气筒 | 2451336 | 28.372 | - | - | 22.05 | 100 | - | - | 正常
18 | 中海油惠州石化有限公司 | 催化裂化（II）123排气筒 | 17179832 | 198.841 | 37.414 | 100 | 2.26 | 50 | 4.75 | 30 | 正常
18 | 中海油惠州石化有限公司 | 渣油加氢133排气筒 | 465701.062 | 5.39 | 53.414 | 100 | - | - | - | - | 正常
18 | 中海油惠州石化有限公司 | 常减压（II）121排气筒 | 5073710 | 58.724 | 39.402 | 100 | - | - | - | - | 正常
18 | 中海油惠州石化有限公司 | 重装（II）127排气筒 | 3333750 | 38.585 | 59.503 | 100 | - | - | 3.506 | 20 | 正常
18 | 中海油惠州石化有限公司 | 煤制氢硫磺排气筒 | 1070890 | 12.394 | - | - | 1.825 | 100 | - | - | 正常
18 | 中海油惠州石化有限公司 | 煤制氢蒸汽过热炉排气筒 | 0 | 0 | 0 | 100 | - | - | - | - | 停机
18 | 中海油惠州石化有限公司 | 燃气轮机排气筒 | 3737817 | 43.262 | 23.799 | 50 | 1.614 | 35 | 0.124 | 5 | 正常
18 | 中海油惠州石化有限公司 | 高压加氢裂化装置（II）加热炉排气 | 2136387.25 | 24.745 | 54.816 | 100 | 1.936 | 50 | 1.378 | 20 | 正常
18 | 中海油惠州石化有限公司 | 丙烯酸及酯废水焚烧炉排气筒 | - | - | 0 | 300 | 0 | 100 | 0 | 30 | 停机
18 | 中海油惠州石化有限公司 | 重整（Ⅲ）排气筒 | 6297304 | 72.886 | 37.425 | 100 | 1.486 | 50 | 0.093 | 20 | 正常
18 | 中海油惠州石化有限公司 | 芳烃联合（Ⅱ）排气筒 | 11405212 | 132.005 | 42.293 | 100 | 1.027 | 50 | 0.046 | 20 | 正常
19 | 中海壳牌石油化工有限公司 | UT1装置燃油锅炉F-8105/06/07/08排气筒 | 12031200 | 139.25 | 56.41 | 200 | 52.98 | 200 | 4.12 | 30 | 正常
19 | 中海壳牌石油化工有限公司 | UT1装置固废焚烧炉F-9401排气筒 | 1975.99 | 0.02 | 104.06 | 300 | 49.75 | 100 | 499.63 | 30 | 正常
19 | 中海壳牌石油化工有限公司 | UT1装置污水处理场废气处理设施A-9230排气筒 | 710299.88 | 8.22 | - | - | - | - | - | - | 正常
19 | 中海壳牌石油化工有限公司 | UT1装置废液焚烧炉A-9301排气筒 | 3833677.5 | 44.37 | 89.41 | 300 | 1.43 | 200 | 2.31 | 30 | 正常
19 | 中海壳牌石油化工有限公司 | UT1装置燃气轮机GT-8161排气筒 | 10999491 | 127.3 | 69.67 | 120 | 2.09 | 100 | 1.74 | 10 | 正常
19 | 中海壳牌石油化工有限公司 | SMPO1装置热油炉F-5301A/B/C排气筒 | 7372159.5 | 85.33 | 44.97 | 100 | 0 | 50 | 2.77 | 20 | 正常
19 | 中海壳牌石油化工有限公司 | POD2装置废液焚烧炉A-2962排气筒 | 279818 | 3.24 | 81.97 | 300 | 0.5 | 100 | 1.27 | 30 | 正常
19 | 中海壳牌石油化工有限公司 | LOP1装置裂解炉F-1100排气筒 | 1153708.88 | 13.35 | 61.78 | 100 | - | - | - | - | 正常
20 | 光大环保能源（龙门）有限公司 | 一号废气排放口 | 1369265.38 | 15.85 | 149.072 | 200 | 48.575 | 50 | 5.833 | 10 | 正常
20 | 光大环保能源（龙门）有限公司 | 二号废气排放口 | 1663554.38 | 19.25 | 137.184 | 200 | 43.807 | 50 | 6.326 | 10 | 正常
21 | 惠州绿色动力再生能源有限公司 | 焚烧废气排放口3# | 4308425 | 49.87 | 77.626 | 80 | 14.915 | 30 | 0.976 | 8 | 正常
21 | 惠州绿色动力再生能源有限公司 | 焚烧废气排放口4# | 3509026.75 | 40.61 | 74.975 | 80 | 18.798 | 30 | 1.792 | 8 | 正常
21 | 惠州绿色动力再生能源有限公司 | 焚烧废气排放口1# | 137.7 | 0 | 0 | 80 | 0 | 30 | 0 | 8 | 停机
21 | 惠州绿色动力再生能源有限公司 | 焚烧废气排放口2# | 0 | 0 | 1168.824 | 80 | 0 | 30 | 75.826 | 8 | 停机
22 | 三菱化学化工原料（惠州）有限公司 | 废气排放口 | 2414731.5 | 27.948 | 19.307 | 100 | 0.643 | 50 | 2.014 | 20 | 正常
23 | 惠州李长荣橡胶有限公司 | RTO | 3169732.25 | 37.231 | 8.4261 | 100 | 1.2376 | 50 | 3.2966 | 20 | 正常
24 | 惠州绿色动力环保有限公司 | 焚烧废气排放口#1 | 1824965.375 | 21.122 | 76.502 | 250 | 17.743 | 80 | 1.31 | 10 | 正常
24 | 惠州绿色动力环保有限公司 | 焚烧废气排放口#2 | 1880598 | 21.766 | 74.689 | 250 | 20.319 | 80 | 2.302 | 10 | 正常
24 | 惠州绿色动力环保有限公司 | 焚烧废气排放口#3 | 2516622.75 | 29.128 | 0 | 250 | 0 | 80 | 0 | 10 | 停机
25 | 国能（惠州）热电有限责任公司 | 综合监控点 | 49901504 | 577.564 | 39.535 | 100 | 25.674 | 50 | 1.476 | 20 | 正常
26 | 华润水泥（惠州）有限公司 | 总排放口 | 7688712.5 | 88.99 | 264.57 | 320 | 47.86 | 100 | 3.36 | 20 | 正常
26 | 华润水泥（惠州）有限公司 | 窑头 | 4088046 | 47.315 | - | - | - | - | 7.953 | 20 | 正常