## Sheet1
监测日期：2024-01-15
序号 | 企业名称 | 监控点名称 | 烟气量(M3) | 烟气流量（M3/s） | 氮氧化物(mg/M3) |  | 二氧化硫(mg/M3) |  | 烟尘(mg/M3) |  | 生产状态
[5 empty] | 浓度 | 限值 | 浓度 | 限值 | 浓度 | 限值
1 | 惠州市光大水泥企业有限公司光华水泥厂 | A线窑尾 | 11050222 | 129.606 | 107.814 | 320 | 28.878 | 100 | 0.609 | 20 | 正常
1 | 惠州市光大水泥企业有限公司光华水泥厂 | B线窑尾 | 14872955 | 176.986 | 111.005 | 320 | 28.979 | 100 | 1.948 | 20 | 正常
1 | 惠州市光大水泥企业有限公司光华水泥厂 | A线窑头烟囱 | 7948710.5 | 91.999 | - | - | - | - | 9.1419 | 20 | 正常
1 | 惠州市光大水泥企业有限公司光华水泥厂 | B线窑头烟囱 | 6541319 | 75.71 | - | - | - | - | 2.3983 | 20 | 正常
2 | 广东展宏钢铁厂 | 电炉废气排放口 | 26496260 | 306.67 | - | - | - | - | 1.364 | 15 | 正常
3 | 惠州固力水泥集团有限公司博罗分公司 | 排放口（窑头） | 0 | 0 | - | - | - | - | 0 | 20 | 停机
3 | 惠州固力水泥集团有限公司博罗分公司 | 总排放口（窑尾） | 1527596.875 | 17.68 | 33.207 | 320 | 49.292 | 100 | 705.655 | 20 | 停机
4 | 惠州东江威立雅环境服务有限公司 | 焚烧炉废气排放口 | 738359.812 | 8.546 | 86.431 | 300 | 3.782 | 100 | 2.104 | 30 | 正常
5 | 惠州福和纸业有限公司 | 锅炉废气排放口1# | 1903392 | 22.03 | 10.95 | 200 | 3.2 | 200 | 0.97 | 30 | 正常
5 | 惠州福和纸业有限公司 | 锅炉废气排放口2# | 1270944 | 14.71 | 0.02 | 150 | - | - | - | - | 正常
6 | 惠州市光大水泥企业有限公司 | A线旋窑窑尾处理后排口 | 12886389 | 151.24 | 200.882 | 320 | 35.53 | 100 | 1.003 | 20 | 正常
6 | 惠州市光大水泥企业有限公司 | B线旋窑窑尾处理后排口 | 12582437 | 145.63 | 186.068 | 320 | 25.836 | 100 | 0.322 | 20 | 正常
6 | 惠州市光大水泥企业有限公司 | A线窑头烟窗 | 9329078 | 107.975 | - | - | - | - | 6.7906 | 20 | 正常
6 | 惠州市光大水泥企业有限公司 | B线窑头烟窗 | 7146192 | 82.711 | - | - | - | - | 1.1277 | 20 | 正常
7 | 惠州广惠能源有限公司 | 焚烧炉烟气排放口3# | 2706611 | 31.986 | 80.645 | 200 | 9.703 | 50 | 5.792 | 10 | 正常
7 | 惠州广惠能源有限公司 | 焚烧炉烟气排放口2# | 1973316.5 | 23.302 | 76.92 | 200 | 10.199 | 50 | 5.034 | 10 | 正常
7 | 惠州广惠能源有限公司 | 焚烧炉烟气排放口1# | 2165672 | 25.6 | 82.958 | 200 | 17.866 | 50 | 5.448 | 10 | 正常
8 | 光大环保能源（博罗）有限公司 | 3# | 1166410.88 | 13.5 | 107.994 | 200 | 3.536 | 35 | 4.237 | 10 | 正常
8 | 光大环保能源（博罗）有限公司 | 1# | 895839.25 | 10.37 | 105.862 | 200 | 14.306 | 35 | 2.975 | 10 | 正常
8 | 光大环保能源（博罗）有限公司 | 2# | 292228.44 | 3.38 | 107.492 | 200 | 39.763 | 35 | 19.678 | 10 | 停机
8 | 光大环保能源（博罗）有限公司 | 4# | 2645284.75 | 30.62 | 116.307 | 200 | 22.316 | 35 | 0.552 | 10 | 正常
9 | 光大环保能源（惠东）有限公司 | #3烟囱 | 1865257.125 | 21.589 | 143.489 | 200 | 10.173 | 50 | 4.867 | 10 | 正常
9 | 光大环保能源（惠东）有限公司 | #1烟囱 | 1112354.25 | 12.874 | 134.066 | 200 | 3.385 | 50 | 2.807 | 10 | 正常
9 | 光大环保能源（惠东）有限公司 | #2烟囱 | 1393037.625 | 16.123 | 133.765 | 200 | 9.042 | 50 | 3.288 | 10 | 正常
10 | 惠州市瑞能热力有限公司 | 锅炉烟窗 | 5316624 | 61.535 | 19.826 | 200 | 9.454 | 35 | 5.303 | 10 | 正常
10 | 惠州市瑞能热力有限公司 | 锅炉废气排放口2# | 18144 | 0.21 | 0.87 | 150 | - | - | - | - | 停机
11 | 惠州深能源丰达电力有限公司 | 1号机废气排放口 | 0 | 0 | 0 | 50 | 0 | 35 | 0 | 5 | 正常
11 | 惠州深能源丰达电力有限公司 | 2号机废气排放口 | 0 | 0 | 0 | 50 | 0 | 35 | 0 | 5 | 正常
11 | 惠州深能源丰达电力有限公司 | 5号机组废气排放口 | 1087952.078 | 12.803 | 47.934 | 50 | 1.28 | 35 | 27.752 | 5 | 正常
11 | 惠州深能源丰达电力有限公司 | 6号机组废气排放口 | 1976945.555 | 23.559 | 21.003 | 50 | 3.871 | 35 | 41.22 | 5 | 正常
11 | 惠州深能源丰达电力有限公司 | 1号启动锅炉废气排放口 | 20068.668 | 0.237 | 16.329 | 50 | 17.25 | 35 | 31.626 | 10 | 正常
11 | 惠州深能源丰达电力有限公司 | 2号启动锅炉废气排放口 | 0.037 | 0 | 40.385 | 50 | 15.497 | 35 | 60.65 | 10 | 正常
12 | 广东惠州天然气发电有限公司 | 2号发电机组烟囱 | 17358373.44 | 723265.56 | 14.994 | 50 | 0.043 | 35 | 0.645 | 5 | 正常
12 | 广东惠州天然气发电有限公司 | 1号发电机组烟囱 | 0 | 0 | 1.291 | 50 | 0.006 | 35 | 0.68 | 5 | 正常
12 | 广东惠州天然气发电有限公司 | 3号发电机组烟囱 | 420828.48 | 4.871 | 0.87 | 50 | 0.01 | 35 | 0.5 | 5 | 正常
12 | 广东惠州天然气发电有限公司 | 4号发电机组烟囱 | 13000294.233 | 150.466 | 14.148 | 50 | 0.047 | 35 | 0.685 | 5 | 正常
12 | 广东惠州天然气发电有限公司 | 5号发电机组烟囱 | -355803.84 | -4.118 | 2.66 | 50 | 0.06 | 35 | 0.1 | 5 | 正常
12 | 广东惠州天然气发电有限公司 | 6号发电机组烟囱 | 180625.266 | 2.092 | 0 | 50 | 0 | 35 | 0 | 5 | 正常
13 | 惠州云海镁业有限公司 | 工业窑炉燃烧废气排放口 | 193536 | 2.24 | 51.73 | 120 | 3.1 | 850 | 0.64 | 100 | 正常
14 | 惠州塔牌水泥有限公司 | 二线窑尾 | 13932836 | 161.26 | 220.699 | 320 | 16.251 | 100 | 7.573 | 20 | 正常
14 | 惠州塔牌水泥有限公司 | 一线窑头 | 5381332 | 62.284 | - | - | - | - | 11.7821 | 20 | 正常
14 | 惠州塔牌水泥有限公司 | 一线窑尾 | 14521896 | 168.078 | 203.811 | 320 | 29.76 | 100 | 1.982 | 20 | 正常
14 | 惠州塔牌水泥有限公司 | 二线窑头 | 6378997.5 | 73.831 | - | - | - | - | 12.9461 | 20 | 正常
15 | 南亚塑胶工业(惠州)有限公司 | 1#锅炉烟气排放口（A1） | 437184 | 5.06 | 0.17 | 50 | 0.52 | 35 | 0.11 | 10 | 停机
15 | 南亚塑胶工业(惠州)有限公司 | 7#有机废气排放口（B7） | 541019.938 | 6.262 | - | - | - | - | 0.1582 | 10 | 正常
15 | 南亚塑胶工业(惠州)有限公司 | 15#有机废气排放口（B15） | 99617.914 | 1.153 | - | - | - | - | 0.8483 | 10 | 正常
15 | 南亚塑胶工业(惠州)有限公司 | 3#粉尘排放口（C3） | 11515.533 | 0.133 | - | - | - | - | 0.0056 | 10 | 正常
15 | 南亚塑胶工业(惠州)有限公司 | 2#锅炉烟气排放口（A2） | 322212.348 | 13425.514 | 20.11 | 150 | - | - | 0 | 20 | 正常
16 | 广东惠州平海发电厂有限公司 | 1号锅炉废气排放口 | 58953945.21 | 697.614 | 40.08 | 100 | 25.34 | 50 | 2.417 | 20 | 正常
16 | 广东惠州平海发电厂有限公司 | 2号锅炉废气排放口 | 57465328.177 | 679.963 | 41.99 | 100 | 25.519 | 50 | 2.395 | 20 | 正常
17 | 旭硝子显示玻璃（惠州）有限公司 | 四期炉窑废气排放口 | 1086.5 | 0.012 | 224.679 | 550 | 1.339 | 280 | 3.126 | 30 | 正常
17 | 旭硝子显示玻璃（惠州）有限公司 | 一期熔窑废气排放口 | 334741.5 | 3.874 | 284.693 | 550 | 6.712 | 400 | 7.317 | 30 | 正常
17 | 旭硝子显示玻璃（惠州）有限公司 | 三期熔窑废气排放口 | 560736 | 6.49 | 249.85 | 550 | 6.6 | 400 | 8.35 | 30 | 正常
17 | 旭硝子显示玻璃（惠州）有限公司 | 二期熔窑废气排放口 | - | - | 0 | 550 | 0 | 400 | 0 | 30 | 停机
18 | 中海油惠州石化有限公司 | 燃油燃气锅炉烟囱 | 959855 | 11.109 | 158.385 | 200 | 7.928 | 200 | 1.164 | 30 | 正常
18 | 中海油惠州石化有限公司 | 燃油燃气锅炉烟囱 2 | 973430.125 | 11.267 | 59.693 | 200 | 11.02 | 200 | 7.585 | 30 | 正常
18 | 中海油惠州石化有限公司 | 硫磺（1）排气筒 | 302352.188 | 3.499 | 10.982 | - | 17.038 | 100 | - | - | 正常
18 | 中海油惠州石化有限公司 | 蜡油加裂排气筒 | 1141530 | 13.212 | 58.08 | 100 | - | - | - | - | 正常
18 | 中海油惠州石化有限公司 | 煤柴油加裂排气筒 | 685207.375 | 7.931 | 31.798 | 100 | - | - | - | - | 正常
18 | 中海油惠州石化有限公司 | 制氢（1）排气筒 | 3908898.5 | 45.242 | 83.436 | 100 | - | - | - | - | 正常
18 | 中海油惠州石化有限公司 | 制氢（2）排气筒 | 3223553 | 37.31 | 80.439 | 100 | - | - | - | - | 正常
18 | 中海油惠州石化有限公司 | 重整（I）排气筒 | 3631461 | 42.031 | 52.229 | 100 | - | - | - | - | 正常
18 | 中海油惠州石化有限公司 | 芳烃联合（1）排气筒 | 5494886.5 | 63.598 | 58.164 | 100 | - | - | - | - | 正常
18 | 中海油惠州石化有限公司 | 芳烃联合（2）排气筒 | 1569255 | 18.163 | 36.774 | 100 | - | - | - | - | 正常
18 | 中海油惠州石化有限公司 | 芳烃联合2排气筒 | 1817606.25 | 21.037 | 42.708 | 100 | - | - | - | - | 正常
18 | 中海油惠州石化有限公司 | 焦化（1）排气筒 | 1666493 | 19.288 | 62.454 | 100 | - | - | - | - | 正常
18 | 中海油惠州石化有限公司 | 焦化（2）排气筒 | 1619392 | 18.743 | 62.089 | 100 | - | - | - | - | 正常
18 | 中海油惠州石化有限公司 | 催化裂化（1）排气筒 | 2978770 | 130470.476 | - | - | 0.97 | 50 | 3.577 | 30 | 正常
18 | 中海油惠州石化有限公司 | 煅烧焦烟囱 | - | - | - | - | - | - | 0 | 10 | 正常
18 | 中海油惠州石化有限公司 | 常减压（1）烟囱 | 3523819.75 | 42.558 | 42.246 | 100 | - | - | - | - | 正常
18 | 中海油惠州石化有限公司 | 3#燃油燃气锅炉烟道 | 389414 | 4.507 | 7.306 | 100 | 2.251 | 50 | 0.159 | 20 | 正常
18 | 中海油惠州石化有限公司 | 航煤加氢129排气筒 | 409683.312 | 4.742 | 21.44 | 100 | - | - | - | - | 正常
18 | 中海油惠州石化有限公司 | 硫磺（II）134排气筒 | 2490633 | 28.827 | - | - | 20.466 | 100 | - | - | 正常
18 | 中海油惠州石化有限公司 | 催化裂化（II）123排气筒 | 17091376 | 197.817 | 37.772 | 100 | 2.718 | 50 | 4.765 | 30 | 正常
18 | 中海油惠州石化有限公司 | 渣油加氢133排气筒 | 483237.25 | 5.593 | 50.829 | 100 | - | - | - | - | 正常
18 | 中海油惠州石化有限公司 | 常减压（II）121排气筒 | 4974680 | 57.577 | 37.959 | 100 | - | - | - | - | 正常
18 | 中海油惠州石化有限公司 | 重装（II）127排气筒 | 3336460 | 38.616 | 57.639 | 100 | - | - | 3.575 | 20 | 正常
18 | 中海油惠州石化有限公司 | 煤制氢硫磺排气筒 | 1059420 | 12.262 | - | - | 1.194 | 100 | - | - | 正常
18 | 中海油惠州石化有限公司 | 煤制氢蒸汽过热炉排气筒 | - | - | 0 | 100 | - | - | - | - | 停机
18 | 中海油惠州石化有限公司 | 燃气轮机排气筒 | 3765985.75 | 43.588 | 21.196 | 50 | 1.986 | 35 | 0.18 | 5 | 正常
18 | 中海油惠州石化有限公司 | 高压加氢裂化装置（II）加热炉排气 | 1819196.875 | 21.056 | 53.611 | 100 | 1.729 | 50 | 1.424 | 20 | 正常
18 | 中海油惠州石化有限公司 | 丙烯酸及酯废水焚烧炉排气筒 | - | - | 0 | 300 | 0 | 100 | 0 | 30 | 停机
18 | 中海油惠州石化有限公司 | 重整（Ⅲ）排气筒 | 6274214 | 72.618 | 35.297 | 100 | 1.285 | 50 | 0.094 | 20 | 正常
18 | 中海油惠州石化有限公司 | 芳烃联合（Ⅱ）排气筒 | 9799838 | 113.424 | 48.208 | 100 | 1.327 | 50 | 0.052 | 20 | 正常
19 | 中海壳牌石油化工有限公司 | UT1装置燃油锅炉F-8105/06/07/08排气筒 | 11093760 | 128.4 | 73.73 | 200 | 44.16 | 200 | 4.01 | 30 | 正常
19 | 中海壳牌石油化工有限公司 | UT1装置固废焚烧炉F-9401排气筒 | 1961.4 | 0.02 | 0 | 300 | 0 | 100 | 0 | 30 | 正常
19 | 中海壳牌石油化工有限公司 | UT1装置污水处理场废气处理设施A-9230排气筒 | 723002 | 8.37 | - | - | - | - | - | - | 正常
19 | 中海壳牌石油化工有限公司 | UT1装置废液焚烧炉A-9301排气筒 | 3737809.75 | 43.26 | 85.18 | 300 | 1.48 | 200 | 2.29 | 30 | 正常
19 | 中海壳牌石油化工有限公司 | UT1装置燃气轮机GT-8161排气筒 | 11066543 | 128.08 | 49.91 | 120 | 3.53 | 100 | 1.79 | 10 | 正常
19 | 中海壳牌石油化工有限公司 | SMPO1装置热油炉F-5301A/B/C排气筒 | 7609313.5 | 88.01 | 45.7 | 100 | 0 | 50 | 2.92 | 20 | 正常
19 | 中海壳牌石油化工有限公司 | POD2装置废液焚烧炉A-2962排气筒 | 210554.05 | 2.44 | 92.64 | 300 | 0.45 | 100 | 0.99 | 30 | 正常
19 | 中海壳牌石油化工有限公司 | LOP1装置裂解炉F-1100排气筒 | 1200037.88 | 13.89 | 63.7 | 100 | - | - | - | - | 正常
20 | 光大环保能源（龙门）有限公司 | 一号废气排放口 | 1335516.38 | 15.46 | 153.009 | 200 | 47.472 | 50 | 4.113 | 10 | 正常
20 | 光大环保能源（龙门）有限公司 | 二号废气排放口 | 1595981 | 18.47 | 134.218 | 200 | 46.576 | 50 | 4.123 | 10 | 正常
21 | 惠州绿色动力再生能源有限公司 | 焚烧废气排放口3# | 4169246.75 | 48.26 | 77.297 | 80 | 21.52 | 30 | 0.935 | 8 | 正常
21 | 惠州绿色动力再生能源有限公司 | 焚烧废气排放口4# | 3490224.5 | 40.4 | 76.773 | 80 | 24.865 | 30 | 1.71 | 8 | 正常
21 | 惠州绿色动力再生能源有限公司 | 焚烧废气排放口1# | 424.35 | 0 | 0 | 80 | 0 | 30 | 0 | 8 | 停机
21 | 惠州绿色动力再生能源有限公司 | 焚烧废气排放口2# | 0 | 0 | 0 | 80 | 0 | 30 | 0 | 8 | 停机
22 | 三菱化学化工原料（惠州）有限公司 | 废气排放口 | 2847482.5 | 32.957 | 16.134 | 100 | 0.64 | 50 | 2.19 | 20 | 正常
23 | 惠州李长荣橡胶有限公司 | RCO1# | - | - | 0 | 100 | - | - | - | - | 停机
23 | 惠州李长荣橡胶有限公司 | RCO2# | - | - | 0 | 100 | - | - | - | - | 停机
23 | 惠州李长荣橡胶有限公司 | RTO | 3169290.5 | 37.482 | 7.6191 | 100 | 1.0244 | 50 | 3.5915 | 20 | 正常
23 | 惠州李长荣橡胶有限公司 | RCO3# | - | - | 0 | 100 | 0 | 50 | 0 | 20 | 停机
24 | 惠州绿色动力环保有限公司 | 焚烧废气排放口#1 | 1828289 | 21.161 | 73.599 | 250 | 15.139 | 80 | 1.381 | 10 | 正常
24 | 惠州绿色动力环保有限公司 | 焚烧废气排放口#2 | 1850863.5 | 21.422 | 73.466 | 250 | 18.36 | 80 | 2.373 | 10 | 正常
24 | 惠州绿色动力环保有限公司 | 焚烧废气排放口#3 | 2500075.5 | 28.936 | 0 | 250 | 0 | 80 | 0 | 10 | 停机
25 | 国能（惠州）热电有限责任公司 | 综合监控点 | 49356776 | 571.259 | 40.468 | 100 | 24.682 | 50 | 1.308 | 20 | 正常
26 | 华润水泥（惠州）有限公司 | 总排放口 | 7906421.5 | 91.51 | 69.08 | 320 | 21.81 | 100 | 4.08 | 20 | 正常
26 | 华润水泥（惠州）有限公司 | 窑头 | 3660050.75 | 42.362 | - | - | - | - | 8.268 | 20 | 正常