## Sheet1
监测日期：2024-01-29
序号 | 企业名称 | 监控点名称 | 烟气量(M3) | 烟气流量（M3/s） | 氮氧化物(mg/M3) |  | 二氧化硫(mg/M3) |  | 烟尘(mg/M3) |  | 生产状态
[5 empty] | 浓度 | 限值 | 浓度 | 限值 | 浓度 | 限值
1 | 惠州市光大水泥企业有限公司光华水泥厂 | A线窑尾 | 11796130 | 144.622 | 107.981 | 320 | 34.377 | 100 | 2.41 | 20 | 正常
1 | 惠州市光大水泥企业有限公司光华水泥厂 | B线窑尾 | 15536630 | 190.415 | 121.608 | 320 | 33.456 | 100 | 2.734 | 20 | 正常
1 | 惠州市光大水泥企业有限公司光华水泥厂 | A线窑头烟囱 | 7213696 | 83.492 | - | - | - | - | 8.8062 | 20 | 正常
1 | 惠州市光大水泥企业有限公司光华水泥厂 | B线窑头烟囱 | 7514349.5 | 87.59 | - | - | - | - | 2.0095 | 20 | 正常
2 | 广东展宏钢铁厂 | 电炉废气排放口 | 1219109.625 | 14.11 | - | - | - | - | 0.0005 | 15 | 正常
3 | 惠州固力水泥集团有限公司博罗分公司 | 排放口（窑头） | 13012.288 | 0.151 | - | - | - | - | 0 | 20 | 停机
3 | 惠州固力水泥集团有限公司博罗分公司 | 总排放口（窑尾） | 1605547.25 | 18.583 | 24.725 | 320 | 12.413 | 100 | 105.771 | 20 | 停机
4 | 惠州东江威立雅环境服务有限公司 | 焚烧炉废气排放口 | 698058.5 | 8.079 | 95.132 | 300 | 2.671 | 100 | 1.922 | 30 | 正常
5 | 惠州福和纸业有限公司 | 锅炉废气排放口1# | 7726752 | 89.43 | 3.02 | 200 | 2.37 | 200 | 0.63 | 30 | 正常
5 | 惠州福和纸业有限公司 | 锅炉废气排放口2# | 0 | 0 | 0 | 150 | - | - | - | - | 正常
6 | 惠州市光大水泥企业有限公司 | A线旋窑窑尾处理后排口 | 13204738 | 154.979 | 193.571 | 320 | 33.588 | 100 | 1.518 | 20 | 正常
6 | 惠州市光大水泥企业有限公司 | B线旋窑窑尾处理后排口 | 13338731 | 154.384 | 170.621 | 320 | 19.526 | 100 | 2.102 | 20 | 正常
6 | 惠州市光大水泥企业有限公司 | A线窑头烟窗 | 9479478 | 109.716 | - | - | - | - | 8.1847 | 20 | 正常
6 | 惠州市光大水泥企业有限公司 | B线窑头烟窗 | 7009013.5 | 81.123 | - | - | - | - | 1.1239 | 20 | 正常
7 | 惠州广惠能源有限公司 | 焚烧炉烟气排放口3# | 2944581 | 34.788 | 86.109 | 200 | 10.868 | 50 | 5.384 | 10 | 正常
7 | 惠州广惠能源有限公司 | 焚烧炉烟气排放口2# | 2190021.25 | 25.921 | 86.623 | 200 | 9.809 | 50 | 4.645 | 10 | 正常
7 | 惠州广惠能源有限公司 | 焚烧炉烟气排放口1# | 2456603.25 | 29.018 | 85.978 | 200 | 5.309 | 50 | 5.435 | 10 | 正常
8 | 光大环保能源（博罗）有限公司 | 3# | 106.98 | 0 | 138.011 | 200 | 47.316 | 35 | 140.109 | 10 | 停机
8 | 光大环保能源（博罗）有限公司 | 1# | 965596.69 | 11.18 | 107.649 | 200 | 19.023 | 35 | 3.691 | 10 | 正常
8 | 光大环保能源（博罗）有限公司 | 2# | 1019586.81 | 11.8 | 95.626 | 200 | 22.872 | 35 | 1.52 | 10 | 正常
8 | 光大环保能源（博罗）有限公司 | 4# | 2655164.25 | 30.73 | 116.009 | 200 | 16.288 | 35 | 0.468 | 10 | 正常
9 | 光大环保能源（惠东）有限公司 | #3烟囱 | 1821908.125 | 21.087 | 140.905 | 200 | 6.993 | 50 | 2.578 | 10 | 正常
9 | 光大环保能源（惠东）有限公司 | #1烟囱 | 1108914.375 | 12.835 | 134.882 | 200 | 2.528 | 50 | 2.559 | 10 | 正常
9 | 光大环保能源（惠东）有限公司 | #2烟囱 | 1323003.125 | 15.312 | 139.933 | 200 | 8.821 | 50 | 2.457 | 10 | 正常
10 | 惠州市瑞能热力有限公司 | 锅炉烟窗 | 4498070.4 | 52.061 | 17.568 | 200 | 10.27 | 35 | 3.87 | 10 | 正常
10 | 惠州市瑞能热力有限公司 | 锅炉废气排放口2# | 10368 | 0.12 | 40.05 | 150 | - | - | - | - | 停机
11 | 惠州深能源丰达电力有限公司 | 1号机废气排放口 | 7539688 | 87.265 | 4.064 | 50 | 0.038 | 35 | 0.084 | 5 | 正常
11 | 惠州深能源丰达电力有限公司 | 2号机废气排放口 | 0 | 0 | 0 | 50 | 0 | 35 | 0 | 5 | 正常
11 | 惠州深能源丰达电力有限公司 | 5号机组废气排放口 | 343365.173 | 4.052 | 36.008 | 50 | 0.205 | 35 | 53.599 | 5 | 正常
11 | 惠州深能源丰达电力有限公司 | 6号机组废气排放口 | 27760201.821 | 331.227 | 27.195 | 50 | 0.053 | 35 | 0.754 | 5 | 正常
11 | 惠州深能源丰达电力有限公司 | 1号启动锅炉废气排放口 | 11641.938 | 0.138 | 0 | 50 | 0.005 | 35 | 7.5 | 10 | 正常
11 | 惠州深能源丰达电力有限公司 | 2号启动锅炉废气排放口 | 36239.521 | 0.44 | 40.884 | 50 | 0.116 | 35 | 0.977 | 10 | 正常
12 | 广东惠州天然气发电有限公司 | 2号发电机组烟囱 | 15370.56 | 640.44 | 2.06 | 50 | 0.006 | 35 | 0.785 | 5 | 正常
12 | 广东惠州天然气发电有限公司 | 1号发电机组烟囱 | 24699012.48 | 285.868 | 13.317 | 50 | 0.545 | 35 | 1.07 | 5 | 正常
12 | 广东惠州天然气发电有限公司 | 3号发电机组烟囱 | 25521920.64 | 295.393 | 13.73 | 50 | 0.04 | 35 | 0.45 | 5 | 正常
12 | 广东惠州天然气发电有限公司 | 4号发电机组烟囱 | -298054.08 | -3.45 | 1.7 | 50 | 0 | 35 | 0.12 | 5 | 正常
12 | 广东惠州天然气发电有限公司 | 5号发电机组烟囱 | 48385477.44 | 560.017 | 20.32 | 50 | 0 | 35 | 0.04 | 5 | 正常
12 | 广东惠州天然气发电有限公司 | 6号发电机组烟囱 | 12560641.92 | 145.378 | 9.08 | 50 | 0.12 | 35 | 0.1 | 5 | 正常
13 | 惠州云海镁业有限公司 | 工业窑炉燃烧废气排放口 | 200448 | 2.32 | 46.35 | 120 | 2.66 | 850 | 0.14 | 100 | 正常
14 | 惠州塔牌水泥有限公司 | 二线窑尾 | 13903866 | 160.924 | 225.734 | 320 | 24.242 | 100 | 10.564 | 20 | 正常
14 | 惠州塔牌水泥有限公司 | 一线窑头 | 0 | 0 | - | - | - | - | 0 | 20 | 停机
14 | 惠州塔牌水泥有限公司 | 一线窑尾 | 30665.76 | 0.355 | 227.961 | 320 | 690.167 | 100 | 2.208 | 20 | 停机
14 | 惠州塔牌水泥有限公司 | 二线窑头 | 6538225 | 75.674 | - | - | - | - | 13.1985 | 20 | 正常
15 | 南亚塑胶工业(惠州)有限公司 | 1#锅炉烟气排放口（A1） | 114912 | 1.33 | 10.5 | 50 | 15.82 | 35 | 13.71 | 10 | 停机
15 | 南亚塑胶工业(惠州)有限公司 | 7#有机废气排放口（B7） | 722126.062 | 8.358 | - | - | - | - | 0.1392 | 10 | 正常
15 | 南亚塑胶工业(惠州)有限公司 | 15#有机废气排放口（B15） | 6177.816 | 0.072 | - | - | - | - | 1.0002 | 10 | 正常
15 | 南亚塑胶工业(惠州)有限公司 | 3#粉尘排放口（C3） | 5003.629 | 0.058 | - | - | - | - | 0.0034 | 10 | 正常
15 | 南亚塑胶工业(惠州)有限公司 | 2#锅炉烟气排放口（A2） | 353652.542 | 14735.523 | 16.84 | 150 | - | - | 0 | 20 | 正常
16 | 广东惠州平海发电厂有限公司 | 1号锅炉废气排放口 | 60510685.782 | 715.003 | 42.383 | 100 | 28.041 | 50 | 1.728 | 20 | 正常
16 | 广东惠州平海发电厂有限公司 | 2号锅炉废气排放口 | 61079443.411 | 721.484 | 41.106 | 100 | 27.614 | 50 | 1.735 | 20 | 正常
17 | 旭硝子显示玻璃（惠州）有限公司 | 四期炉窑废气排放口 | 37763.602 | 0.437 | 214.328 | 550 | 1.413 | 280 | 3.411 | 30 | 正常
17 | 旭硝子显示玻璃（惠州）有限公司 | 一期熔窑废气排放口 | 362255.594 | 4.193 | 273.727 | 550 | 7.311 | 400 | 7.304 | 30 | 正常
17 | 旭硝子显示玻璃（惠州）有限公司 | 三期熔窑废气排放口 | 566784 | 6.56 | 258.23 | 550 | 5.88 | 400 | 8.28 | 30 | 正常
17 | 旭硝子显示玻璃（惠州）有限公司 | 二期熔窑废气排放口 | - | - | 0 | 550 | 0 | 400 | 0 | 30 | 停机
18 | 中海油惠州石化有限公司 | 燃油燃气锅炉烟囱 | 818696 | 9.476 | 118.475 | 200 | 2.133 | 200 | 0.756 | 30 | 正常
18 | 中海油惠州石化有限公司 | 燃油燃气锅炉烟囱 2 | 1021705.188 | 11.825 | 51.874 | 200 | 3.962 | 200 | 6.832 | 30 | 正常
18 | 中海油惠州石化有限公司 | 硫磺（1）排气筒 | 290234.25 | 3.359 | 23.96 | - | 14.486 | 100 | - | - | 正常
18 | 中海油惠州石化有限公司 | 蜡油加裂排气筒 | 1134039.75 | 13.126 | 60.995 | 100 | - | - | - | - | 正常
18 | 中海油惠州石化有限公司 | 煤柴油加裂排气筒 | 652026 | 7.547 | 34.055 | 100 | - | - | - | - | 正常
18 | 中海油惠州石化有限公司 | 制氢（1）排气筒 | 4048048.25 | 46.852 | 88.476 | 100 | - | - | - | - | 正常
18 | 中海油惠州石化有限公司 | 制氢（2）排气筒 | 3127859 | 36.202 | 91.552 | 100 | - | - | - | - | 正常
18 | 中海油惠州石化有限公司 | 重整（I）排气筒 | 3566547.5 | 41.279 | 54.547 | 100 | - | - | - | - | 正常
18 | 中海油惠州石化有限公司 | 芳烃联合（1）排气筒 | 5626897 | 65.126 | 59.404 | 100 | - | - | - | - | 正常
18 | 中海油惠州石化有限公司 | 芳烃联合（2）排气筒 | 1506766.25 | 17.439 | 35.097 | 100 | - | - | - | - | 正常
18 | 中海油惠州石化有限公司 | 芳烃联合2排气筒 | 1969416.625 | 22.794 | 41.058 | 100 | - | - | - | - | 正常
18 | 中海油惠州石化有限公司 | 焦化（1）排气筒 | 1610808.5 | 18.644 | 63.18 | 100 | - | - | - | - | 正常
18 | 中海油惠州石化有限公司 | 焦化（2）排气筒 | 1677144.125 | 19.411 | 59.342 | 100 | - | - | - | - | 正常
18 | 中海油惠州石化有限公司 | 催化裂化（1）排气筒 | 2893530 | 132526.797 | - | - | 0.885 | 50 | 2.608 | 30 | 正常
18 | 中海油惠州石化有限公司 | 煅烧焦烟囱 | - | - | - | - | - | - | 0 | 10 | 正常
18 | 中海油惠州石化有限公司 | 常减压（1）烟囱 | 3686901 | 44.528 | 43.338 | 100 | - | - | - | - | 正常
18 | 中海油惠州石化有限公司 | 3#燃油燃气锅炉烟道 | 2351830 | 27.221 | 40.027 | 100 | 9.567 | 50 | 0.669 | 20 | 正常
18 | 中海油惠州石化有限公司 | 航煤加氢129排气筒 | 392790.406 | 4.546 | 35.467 | 100 | - | - | - | - | 正常
18 | 中海油惠州石化有限公司 | 硫磺（II）134排气筒 | 2490147.5 | 28.821 | - | - | 25.257 | 100 | - | - | 正常
18 | 中海油惠州石化有限公司 | 催化裂化（II）123排气筒 | 17379852 | 201.156 | 35.938 | 100 | 4.359 | 50 | 5.214 | 30 | 正常
18 | 中海油惠州石化有限公司 | 渣油加氢133排气筒 | 416684.812 | 4.823 | 52.004 | 100 | - | - | - | - | 正常
18 | 中海油惠州石化有限公司 | 常减压（II）121排气筒 | 4814480 | 55.723 | 38.39 | 100 | - | - | - | - | 正常
18 | 中海油惠州石化有限公司 | 重装（II）127排气筒 | 3328620 | 38.526 | 57.04 | 100 | - | - | 3.611 | 20 | 正常
18 | 中海油惠州石化有限公司 | 煤制氢硫磺排气筒 | 1040830 | 12.046 | - | - | 0.885 | 100 | - | - | 正常
18 | 中海油惠州石化有限公司 | 煤制氢蒸汽过热炉排气筒 | - | - | 0 | 100 | - | - | - | - | 停机
18 | 中海油惠州石化有限公司 | 燃气轮机排气筒 | 3864897 | 44.733 | 24.752 | 50 | 1.912 | 35 | 2.617 | 5 | 正常
18 | 中海油惠州石化有限公司 | 高压加氢裂化装置（II）加热炉排气 | 1968542 | 22.784 | 46.916 | 100 | 1.945 | 50 | 1.4 | 20 | 正常
18 | 中海油惠州石化有限公司 | 丙烯酸及酯废水焚烧炉排气筒 | - | - | 0 | 300 | 0 | 100 | 0 | 30 | 停机
18 | 中海油惠州石化有限公司 | 重整（Ⅲ）排气筒 | 6227702.5 | 72.08 | 32.122 | 100 | 0.867 | 50 | 0.092 | 20 | 正常
18 | 中海油惠州石化有限公司 | 芳烃联合（Ⅱ）排气筒 | 11363039 | 131.517 | 53.436 | 100 | 1.421 | 50 | 0.049 | 20 | 正常
19 | 中海壳牌石油化工有限公司 | UT1装置燃油锅炉F-8105/06/07/08排气筒 | 9936000 | 115 | 91.73 | 200 | 34.5 | 200 | 5.35 | 30 | 正常
19 | 中海壳牌石油化工有限公司 | UT1装置固废焚烧炉F-9401排气筒 | 2182.85 | 0.03 | 38.97 | 300 | 49.38 | 100 | 89.99 | 30 | 正常
19 | 中海壳牌石油化工有限公司 | UT1装置污水处理场废气处理设施A-9230排气筒 | 836019.88 | 9.68 | - | - | - | - | - | - | 正常
19 | 中海壳牌石油化工有限公司 | UT1装置废液焚烧炉A-9301排气筒 | 3774284 | 43.68 | 98.34 | 300 | 1.86 | 200 | 2.36 | 30 | 正常
19 | 中海壳牌石油化工有限公司 | UT1装置燃气轮机GT-8161排气筒 | 11107936 | 128.56 | 60.49 | 120 | 5.96 | 100 | 1.9 | 10 | 正常
19 | 中海壳牌石油化工有限公司 | SMPO1装置热油炉F-5301A/B/C排气筒 | 7788919 | 90.09 | 56.8 | 100 | 0 | 50 | 3.67 | 20 | 正常
19 | 中海壳牌石油化工有限公司 | POD2装置废液焚烧炉A-2962排气筒 | 170758.47 | 1.98 | 114.77 | 300 | 0.38 | 100 | 1.1 | 30 | 正常
19 | 中海壳牌石油化工有限公司 | LOP1装置裂解炉F-1100排气筒 | 1247898.62 | 14.44 | 72.13 | 100 | - | - | - | - | 正常
20 | 光大环保能源（龙门）有限公司 | 一号废气排放口 | 1346968.75 | 15.59 | 170.47 | 200 | 47.993 | 50 | 5.876 | 10 | 正常
20 | 光大环保能源（龙门）有限公司 | 二号废气排放口 | 1411339.38 | 16.33 | 161.472 | 200 | 42.978 | 50 | 3.528 | 10 | 正常
21 | 惠州绿色动力再生能源有限公司 | 焚烧废气排放口3# | 4096103.25 | 47.41 | 76.752 | 80 | 20.98 | 30 | 1.299 | 8 | 正常
21 | 惠州绿色动力再生能源有限公司 | 焚烧废气排放口4# | 3472962.25 | 40.2 | 76.311 | 80 | 27.454 | 30 | 2.107 | 8 | 正常
21 | 惠州绿色动力再生能源有限公司 | 焚烧废气排放口1# | 556.98 | 0.01 | 0.685 | 80 | 6.882 | 30 | 176.726 | 8 | 停机
21 | 惠州绿色动力再生能源有限公司 | 焚烧废气排放口2# | 822527.38 | 9.52 | 118.786 | 80 | 2.242 | 30 | 20.615 | 8 | 停机
22 | 三菱化学化工原料（惠州）有限公司 | 废气排放口 | 3399428.25 | 39.345 | 21.297 | 100 | 0.448 | 50 | 2.631 | 20 | 正常
23 | 惠州李长荣橡胶有限公司 | RCO1# | - | - | 0 | 100 | - | - | - | - | 停机
23 | 惠州李长荣橡胶有限公司 | RCO2# | - | - | 0 | 100 | - | - | - | - | 停机
23 | 惠州李长荣橡胶有限公司 | RTO | 2310275 | 27.172 | 8.0517 | 100 | 0.6661 | 50 | 2.1797 | 20 | 正常
23 | 惠州李长荣橡胶有限公司 | RCO3# | - | - | 0 | 100 | 0 | 50 | 0 | 20 | 停机
24 | 惠州绿色动力环保有限公司 | 焚烧废气排放口#1 | 1823939 | 21.11 | 74.854 | 250 | 13.665 | 80 | 1.32 | 10 | 正常
24 | 惠州绿色动力环保有限公司 | 焚烧废气排放口#2 | 1992728.375 | 23.064 | 73.738 | 250 | 22.156 | 80 | 2.427 | 10 | 正常
24 | 惠州绿色动力环保有限公司 | 焚烧废气排放口#3 | 2596157.5 | 30.048 | 30.045 | 250 | 0.01 | 80 | 110.013 | 10 | 停机
25 | 国能（惠州）热电有限责任公司 | 综合监控点 | 48979484 | 566.892 | 39.175 | 100 | 26.001 | 50 | 1.451 | 20 | 正常
26 | 华润水泥（惠州）有限公司 | 总排放口 | 7845706 | 90.807 | 258.16 | 320 | 23.71 | 100 | 4.11 | 20 | 正常
26 | 华润水泥（惠州）有限公司 | 窑头 | 4153823 | 48.077 | - | - | - | - | 8.137 | 20 | 正常