## Sheet1
监测日期：2024-01-30
序号 | 企业名称 | 监控点名称 | 烟气量(M3) | 烟气流量（M3/s） | 氮氧化物(mg/M3) |  | 二氧化硫(mg/M3) |  | 烟尘(mg/M3) |  | 生产状态
[5 empty] | 浓度 | 限值 | 浓度 | 限值 | 浓度 | 限值
1 | 惠州市光大水泥企业有限公司光华水泥厂 | A线窑尾 | 10673137 | 125.342 | 117.676 | 320 | 44.48 | 100 | 1.919 | 20 | 正常
1 | 惠州市光大水泥企业有限公司光华水泥厂 | B线窑尾 | 14389647 | 168.824 | 127.054 | 320 | 28.238 | 100 | 1.703 | 20 | 正常
1 | 惠州市光大水泥企业有限公司光华水泥厂 | A线窑头烟囱 | 7795738 | 90.228 | - | - | - | - | 8.3847 | 20 | 正常
1 | 惠州市光大水泥企业有限公司光华水泥厂 | B线窑头烟囱 | 8213560.5 | 95.064 | - | - | - | - | 2.0386 | 20 | 正常
2 | 广东展宏钢铁厂 | 电炉废气排放口 | 2469715.75 | 28.585 | - | - | - | - | 0.024 | 15 | 正常
3 | 惠州固力水泥集团有限公司博罗分公司 | 排放口（窑头） | 1133557.125 | 13.12 | - | - | - | - | 0 | 20 | 停机
3 | 惠州固力水泥集团有限公司博罗分公司 | 总排放口（窑尾） | 1550265.25 | 17.943 | 14.263 | 320 | 7.47 | 100 | 65.708 | 20 | 停机
4 | 惠州东江威立雅环境服务有限公司 | 焚烧炉废气排放口 | 725891.125 | 8.402 | 99.131 | 300 | 5.642 | 100 | 2.005 | 30 | 正常
5 | 惠州福和纸业有限公司 | 锅炉废气排放口1# | 3591648 | 41.57 | 0.44 | 200 | 2.43 | 200 | 0.28 | 30 | 停机
5 | 惠州福和纸业有限公司 | 锅炉废气排放口2# | 0 | 0 | 0 | 150 | - | - | - | - | 正常
6 | 惠州市光大水泥企业有限公司 | A线旋窑窑尾处理后排口 | 12876294 | 151.13 | 186.862 | 320 | 35.2 | 100 | 2.04 | 20 | 正常
6 | 惠州市光大水泥企业有限公司 | B线旋窑窑尾处理后排口 | 13278527 | 153.687 | 181.604 | 320 | 25.227 | 100 | 1.61 | 20 | 正常
6 | 惠州市光大水泥企业有限公司 | A线窑头烟窗 | 9673129 | 111.958 | - | - | - | - | 7.6566 | 20 | 正常
6 | 惠州市光大水泥企业有限公司 | B线窑头烟窗 | 6629703 | 76.733 | - | - | - | - | 1.1385 | 20 | 正常
7 | 惠州广惠能源有限公司 | 焚烧炉烟气排放口3# | 2918741.25 | 34.062 | 83.912 | 200 | 11.091 | 50 | 5.552 | 10 | 正常
7 | 惠州广惠能源有限公司 | 焚烧炉烟气排放口2# | 1921013.625 | 26.502 | 82.931 | 200 | 7.804 | 50 | 4.902 | 10 | 正常
7 | 惠州广惠能源有限公司 | 焚烧炉烟气排放口1# | 2482978.5 | 29.033 | 85.564 | 200 | 7.177 | 50 | 5.502 | 10 | 正常
8 | 光大环保能源（博罗）有限公司 | 3# | 11747.31 | 0.14 | 72.821 | 200 | 1.651 | 35 | 280.544 | 10 | 停机
8 | 光大环保能源（博罗）有限公司 | 1# | 949814 | 10.99 | 106.461 | 200 | 8.177 | 35 | 3.692 | 10 | 正常
8 | 光大环保能源（博罗）有限公司 | 2# | 969639.06 | 11.22 | 75.685 | 200 | 16.883 | 35 | 1.55 | 10 | 正常
8 | 光大环保能源（博罗）有限公司 | 4# | 2647449 | 30.64 | 115.738 | 200 | 16.084 | 35 | 0.531 | 10 | 正常
9 | 光大环保能源（惠东）有限公司 | #3烟囱 | 1752383.625 | 20.282 | 146.735 | 200 | 6.78 | 50 | 2.795 | 10 | 正常
9 | 光大环保能源（惠东）有限公司 | #1烟囱 | 1119904.875 | 12.962 | 149.826 | 200 | 2.808 | 50 | 2.711 | 10 | 正常
9 | 光大环保能源（惠东）有限公司 | #2烟囱 | 1307068.125 | 15.128 | 140.577 | 200 | 7.91 | 50 | 2.804 | 10 | 正常
10 | 惠州市瑞能热力有限公司 | 锅炉烟窗 | 3552940.8 | 41.122 | 17.412 | 200 | 9.818 | 35 | 4.004 | 10 | 正常
10 | 惠州市瑞能热力有限公司 | 锅炉废气排放口2# | 15552 | 0.18 | 27.3 | 150 | - | - | - | - | 停机
11 | 惠州深能源丰达电力有限公司 | 1号机废气排放口 | 0 | 0 | 0 | 50 | 0 | 35 | 0 | 5 | 正常
11 | 惠州深能源丰达电力有限公司 | 2号机废气排放口 | 0 | 0 | 0 | 50 | 0 | 35 | 0 | 5 | 正常
11 | 惠州深能源丰达电力有限公司 | 5号机组废气排放口 | 427101.151 | 5.049 | 41.671 | 50 | 0.74 | 35 | 54.004 | 5 | 正常
11 | 惠州深能源丰达电力有限公司 | 6号机组废气排放口 | 23979584.304 | 285.896 | 26.922 | 50 | 0.057 | 35 | 0.791 | 5 | 正常
11 | 惠州深能源丰达电力有限公司 | 1号启动锅炉废气排放口 | 10525.491 | 0.124 | 0 | 50 | 0.017 | 35 | 7.488 | 10 | 正常
11 | 惠州深能源丰达电力有限公司 | 2号启动锅炉废气排放口 | 27152.048 | 0.327 | 39.08 | 50 | 0.008 | 35 | 1.36 | 10 | 正常
12 | 广东惠州天然气发电有限公司 | 2号发电机组烟囱 | 473117.76 | 19713.24 | 1.706 | 50 | 0.33 | 35 | 0.92 | 5 | 正常
12 | 广东惠州天然气发电有限公司 | 1号发电机组烟囱 | 28115087.04 | 325.406 | 14.771 | 50 | 0.21 | 35 | 1.15 | 5 | 正常
12 | 广东惠州天然气发电有限公司 | 3号发电机组烟囱 | 24557964.48 | 284.236 | 12.67 | 50 | 0.34 | 35 | 0.46 | 5 | 正常
12 | 广东惠州天然气发电有限公司 | 4号发电机组烟囱 | -149955.84 | -1.736 | 1.54 | 50 | 0 | 35 | 0.13 | 5 | 正常
12 | 广东惠州天然气发电有限公司 | 5号发电机组烟囱 | 48079535.04 | 556.476 | 20.37 | 50 | 0 | 35 | 0.03 | 5 | 正常
12 | 广东惠州天然气发电有限公司 | 6号发电机组烟囱 | 12546394.56 | 145.213 | 9.15 | 50 | 0.63 | 35 | 0.1 | 5 | 正常
13 | 惠州云海镁业有限公司 | 工业窑炉燃烧废气排放口 | 174528 | 2.02 | 50.25 | 120 | 1.08 | 850 | 0.37 | 100 | 正常
13 | 惠州云海镁业有限公司 | 工业窑炉熔炼废气排放口 | 1230336 | 14.24 | - | - | - | - | - | - | 正常
14 | 惠州塔牌水泥有限公司 | 二线窑尾 | 13120137 | 159.65 | 216.655 | 320 | 22.142 | 100 | 13.916 | 20 | 正常
14 | 惠州塔牌水泥有限公司 | 一线窑头 | 0 | 0 | - | - | - | - | 0 | 20 | 停机
14 | 惠州塔牌水泥有限公司 | 一线窑尾 | 0 | 0 | 256.713 | 320 | 563.116 | 100 | 10.019 | 20 | 停机
14 | 惠州塔牌水泥有限公司 | 二线窑头 | 6548227.5 | 76.306 | - | - | - | - | 12.5352 | 20 | 正常
15 | 南亚塑胶工业(惠州)有限公司 | 1#锅炉烟气排放口（A1） | 1450656 | 16.79 | 71.05 | 50 | 4.71 | 35 | 3.1 | 10 | 停机
15 | 南亚塑胶工业(惠州)有限公司 | 7#有机废气排放口（B7） | 688478.75 | 7.968 | - | - | - | - | 0.128 | 10 | 正常
15 | 南亚塑胶工业(惠州)有限公司 | 15#有机废气排放口（B15） | 6468.298 | 0.075 | - | - | - | - | 1.3538 | 10 | 正常
15 | 南亚塑胶工业(惠州)有限公司 | 3#粉尘排放口（C3） | 21919.816 | 0.254 | - | - | - | - | 0.0075 | 10 | 正常
15 | 南亚塑胶工业(惠州)有限公司 | 2#锅炉烟气排放口（A2） | 420799.862 | 17533.328 | 21.27 | 150 | - | - | 0 | 20 | 正常
16 | 广东惠州平海发电厂有限公司 | 1号锅炉废气排放口 | 59414858.763 | 715.152 | 39.592 | 100 | 26.889 | 50 | 1.84 | 20 | 正常
16 | 广东惠州平海发电厂有限公司 | 2号锅炉废气排放口 | 60607768 | 715.64 | 41.886 | 100 | 26.43 | 50 | 1.852 | 20 | 正常
17 | 旭硝子显示玻璃（惠州）有限公司 | 四期炉窑废气排放口 | 1149.29 | 0.013 | 196.565 | 550 | 1.42 | 280 | 4.104 | 30 | 正常
17 | 旭硝子显示玻璃（惠州）有限公司 | 一期熔窑废气排放口 | 354675.219 | 4.105 | 280.894 | 550 | 7.544 | 400 | 7.538 | 30 | 正常
17 | 旭硝子显示玻璃（惠州）有限公司 | 三期熔窑废气排放口 | 547776 | 6.34 | 257.31 | 550 | 5.68 | 400 | 8.46 | 30 | 正常
17 | 旭硝子显示玻璃（惠州）有限公司 | 二期熔窑废气排放口 | - | - | 0 | 550 | 0 | 400 | 0 | 30 | 停机
18 | 中海油惠州石化有限公司 | 燃油燃气锅炉烟囱 | 843276 | 9.76 | 117.779 | 200 | 1.387 | 200 | 0.75 | 30 | 正常
18 | 中海油惠州石化有限公司 | 燃油燃气锅炉烟囱 2 | 1013637.062 | 11.732 | 48.788 | 200 | 4.136 | 200 | 7.52 | 30 | 正常
18 | 中海油惠州石化有限公司 | 硫磺（1）排气筒 | 282329.75 | 3.268 | 22.962 | - | 14.415 | 100 | - | - | 正常
18 | 中海油惠州石化有限公司 | 蜡油加裂排气筒 | 1074748.75 | 13.075 | 57.141 | 100 | - | - | - | - | 正常
18 | 中海油惠州石化有限公司 | 煤柴油加裂排气筒 | 579598.688 | 7.667 | 29.954 | 100 | - | - | - | - | 正常
18 | 中海油惠州石化有限公司 | 制氢（1）排气筒 | 3776205 | 45.938 | 84.564 | 100 | - | - | - | - | 正常
18 | 中海油惠州石化有限公司 | 制氢（2）排气筒 | 2596864.75 | 36.068 | 85.326 | 100 | - | - | - | - | 正常
18 | 中海油惠州石化有限公司 | 重整（I）排气筒 | 3738421.25 | 43.269 | 53.905 | 100 | - | - | - | - | 正常
18 | 中海油惠州石化有限公司 | 芳烃联合（1）排气筒 | 5603261.5 | 64.853 | 59.107 | 100 | - | - | - | - | 正常
18 | 中海油惠州石化有限公司 | 芳烃联合（2）排气筒 | 1538038.25 | 17.801 | 30.437 | 100 | - | - | - | - | 正常
18 | 中海油惠州石化有限公司 | 芳烃联合2排气筒 | 1956444.875 | 22.644 | 39.58 | 100 | - | - | - | - | 正常
18 | 中海油惠州石化有限公司 | 焦化（1）排气筒 | 1593257.5 | 18.44 | 60.214 | 100 | - | - | - | - | 正常
18 | 中海油惠州石化有限公司 | 焦化（2）排气筒 | 1669905.5 | 19.328 | 57.812 | 100 | - | - | - | - | 正常
18 | 中海油惠州石化有限公司 | 催化裂化（1）排气筒 | 3178540 | 132439.328 | - | - | 0.859 | 50 | 2.662 | 30 | 正常
18 | 中海油惠州石化有限公司 | 煅烧焦烟囱 | - | - | - | - | - | - | 0 | 10 | 正常
18 | 中海油惠州石化有限公司 | 常减压（1）烟囱 | 3795725.75 | 43.932 | 41.205 | 100 | - | - | - | - | 正常
18 | 中海油惠州石化有限公司 | 3#燃油燃气锅炉烟道 | 2136060 | 24.723 | 40.096 | 100 | 10.223 | 50 | 0.668 | 20 | 正常
18 | 中海油惠州石化有限公司 | 航煤加氢129排气筒 | 402275.094 | 4.656 | 36.427 | 100 | - | - | - | - | 正常
18 | 中海油惠州石化有限公司 | 硫磺（II）134排气筒 | 2477718 | 28.677 | - | - | 27.03 | 100 | - | - | 正常
18 | 中海油惠州石化有限公司 | 催化裂化（II）123排气筒 | 17419332 | 201.613 | 34.617 | 100 | 4.597 | 50 | 4.974 | 30 | 正常
18 | 中海油惠州石化有限公司 | 渣油加氢133排气筒 | 448957.562 | 5.196 | 48.481 | 100 | - | - | - | - | 正常
18 | 中海油惠州石化有限公司 | 常减压（II）121排气筒 | 4810250 | 55.674 | 35.676 | 100 | - | - | - | - | 正常
18 | 中海油惠州石化有限公司 | 重装（II）127排气筒 | 3323900 | 38.471 | 52.724 | 100 | - | - | 3.626 | 20 | 正常
18 | 中海油惠州石化有限公司 | 煤制氢硫磺排气筒 | 1049840 | 12.151 | - | - | 1.188 | 100 | - | - | 正常
18 | 中海油惠州石化有限公司 | 煤制氢蒸汽过热炉排气筒 | - | - | 0 | 100 | - | - | - | - | 停机
18 | 中海油惠州石化有限公司 | 燃气轮机排气筒 | 3779053.25 | 43.739 | 22.776 | 50 | 1.687 | 35 | 2.607 | 5 | 正常
18 | 中海油惠州石化有限公司 | 高压加氢裂化装置（II）加热炉排气 | 1970287.375 | 22.804 | 47.987 | 100 | 2.05 | 50 | 1.401 | 20 | 正常
18 | 中海油惠州石化有限公司 | 丙烯酸及酯废水焚烧炉排气筒 | - | - | 0 | 300 | 0 | 100 | 0 | 30 | 停机
18 | 中海油惠州石化有限公司 | 重整（Ⅲ）排气筒 | 6087987 | 70.463 | 29.822 | 100 | 0.829 | 50 | 0.083 | 20 | 正常
18 | 中海油惠州石化有限公司 | 芳烃联合（Ⅱ）排气筒 | 11048938 | 127.881 | 52.978 | 100 | 1.412 | 50 | 0.042 | 20 | 正常
19 | 中海壳牌石油化工有限公司 | UT1装置燃油锅炉F-8105/06/07/08排气筒 | 9735552 | 112.68 | 84.41 | 200 | 35.7 | 200 | 5.29 | 30 | 正常
19 | 中海壳牌石油化工有限公司 | UT1装置固废焚烧炉F-9401排气筒 | 1933.07 | 0.02 | 125.89 | 300 | 89.1 | 100 | 344 | 30 | 正常
19 | 中海壳牌石油化工有限公司 | UT1装置污水处理场废气处理设施A-9230排气筒 | 829822.31 | 9.6 | - | - | - | - | - | - | 正常
19 | 中海壳牌石油化工有限公司 | UT1装置废液焚烧炉A-9301排气筒 | 3743466.25 | 43.33 | 90.27 | 300 | 1.78 | 200 | 2.32 | 30 | 正常
19 | 中海壳牌石油化工有限公司 | UT1装置燃气轮机GT-8161排气筒 | 10963616 | 126.89 | 61.3 | 120 | 5.45 | 100 | 3.71 | 10 | 正常
19 | 中海壳牌石油化工有限公司 | SMPO1装置热油炉F-5301A/B/C排气筒 | 6689354.5 | 77.42 | 65.7 | 100 | 0 | 50 | 5.07 | 20 | 正常
19 | 中海壳牌石油化工有限公司 | POD2装置废液焚烧炉A-2962排气筒 | 151864.42 | 1.76 | 107.44 | 300 | 0.47 | 100 | 1.06 | 30 | 正常
19 | 中海壳牌石油化工有限公司 | LOP1装置裂解炉F-1100排气筒 | 1280364 | 14.82 | 70.83 | 100 | - | - | - | - | 正常
20 | 光大环保能源（龙门）有限公司 | 一号废气排放口 | 1315233.5 | 15.22 | 129.47 | 200 | 42.776 | 50 | 8.093 | 10 | 正常
20 | 光大环保能源（龙门）有限公司 | 二号废气排放口 | 1402900.63 | 16.24 | 132.849 | 200 | 45.604 | 50 | 5.125 | 10 | 正常
21 | 惠州绿色动力再生能源有限公司 | 焚烧废气排放口3# | 4026954.75 | 46.61 | 77.464 | 80 | 17.663 | 30 | 2.094 | 8 | 正常
21 | 惠州绿色动力再生能源有限公司 | 焚烧废气排放口4# | 3488879 | 40.38 | 76.518 | 80 | 24.046 | 30 | 1.838 | 8 | 正常
21 | 惠州绿色动力再生能源有限公司 | 焚烧废气排放口1# | 582.19 | 0.01 | 6.138 | 80 | 11.622 | 30 | 120.513 | 8 | 停机
21 | 惠州绿色动力再生能源有限公司 | 焚烧废气排放口2# | 0 | 0 | 173.342 | 80 | 0.674 | 30 | 12.781 | 8 | 停机
22 | 三菱化学化工原料（惠州）有限公司 | 废气排放口 | 3399944.5 | 39.351 | 19.31 | 100 | 0.378 | 50 | 3.172 | 20 | 正常
23 | 惠州李长荣橡胶有限公司 | RTO | 2589044.75 | 30.512 | 7.662 | 100 | 0.8812 | 50 | 19.9331 | 20 | 正常
24 | 惠州绿色动力环保有限公司 | 焚烧废气排放口#1 | 1841501.625 | 21.314 | 73.694 | 250 | 14.337 | 80 | 1.361 | 10 | 正常
24 | 惠州绿色动力环保有限公司 | 焚烧废气排放口#2 | 1957309.75 | 22.654 | 74.585 | 250 | 22.259 | 80 | 2.458 | 10 | 正常
24 | 惠州绿色动力环保有限公司 | 焚烧废气排放口#3 | 2561081.75 | 29.642 | 7.466 | 250 | 0.012 | 80 | 67.611 | 10 | 停机
25 | 国能（惠州）热电有限责任公司 | 综合监控点 | 48257452 | 558.535 | 39.064 | 100 | 25.85 | 50 | 1.551 | 20 | 正常
26 | 华润水泥（惠州）有限公司 | 总排放口 | 7796904.5 | 90.242 | 253.25 | 320 | 1.7 | 100 | 3.15 | 20 | 正常
26 | 华润水泥（惠州）有限公司 | 窑头 | 3511131.75 | 40.638 | - | - | - | - | 8.399 | 20 | 正常