## Sheet1
监测日期：2024-01-31
序号 | 企业名称 | 监控点名称 | 烟气量(M3) | 烟气流量（M3/s） | 氮氧化物(mg/M3) |  | 二氧化硫(mg/M3) |  | 烟尘(mg/M3) |  | 生产状态
[5 empty] | 浓度 | 限值 | 浓度 | 限值 | 浓度 | 限值
1 | 惠州市光大水泥企业有限公司光华水泥厂 | A线窑尾 | 10180441 | 119.558 | 122.458 | 320 | 36.188 | 100 | 4.463 | 20 | 正常
1 | 惠州市光大水泥企业有限公司光华水泥厂 | B线窑尾 | 14254252 | 168.57 | 126.249 | 320 | 31.765 | 100 | 1.867 | 20 | 正常
1 | 惠州市光大水泥企业有限公司光华水泥厂 | A线窑头烟囱 | 7432352 | 86.74 | - | - | - | - | 7.7406 | 20 | 正常
1 | 惠州市光大水泥企业有限公司光华水泥厂 | B线窑头烟囱 | 8480445 | 98.852 | - | - | - | - | 2.0447 | 20 | 正常
2 | 广东展宏钢铁厂 | 电炉废气排放口 | 3287162 | 38.046 | - | - | - | - | 0.002 | 15 | 正常
3 | 惠州固力水泥集团有限公司博罗分公司 | 排放口（窑头） | 635796.75 | 7.359 | - | - | - | - | 0 | 20 | 停机
3 | 惠州固力水泥集团有限公司博罗分公司 | 总排放口（窑尾） | 1522138.25 | 17.617 | 10.926 | 320 | 6.287 | 100 | 45.12 | 20 | 停机
4 | 惠州东江威立雅环境服务有限公司 | 焚烧炉废气排放口 | 711847 | 8.239 | 97.805 | 300 | 4.559 | 100 | 1.984 | 30 | 正常
5 | 惠州福和纸业有限公司 | 锅炉废气排放口1# | 1582848 | 18.32 | 0.01 | 200 | 3.24 | 200 | 0.59 | 30 | 停机
5 | 惠州福和纸业有限公司 | 锅炉废气排放口2# | 0 | 0 | 0 | 150 | - | - | - | - | 正常
6 | 惠州市光大水泥企业有限公司 | A线旋窑窑尾处理后排口 | 12323693 | 146.537 | 185.219 | 320 | 37.365 | 100 | 1.482 | 20 | 正常
6 | 惠州市光大水泥企业有限公司 | B线旋窑窑尾处理后排口 | 12715419 | 153.568 | 192.294 | 320 | 20.059 | 100 | 1.207 | 20 | 正常
6 | 惠州市光大水泥企业有限公司 | A线窑头烟窗 | 9354075 | 108.265 | - | - | - | - | 7.549 | 20 | 正常
6 | 惠州市光大水泥企业有限公司 | B线窑头烟窗 | 6650659 | 76.975 | - | - | - | - | 1.1182 | 20 | 正常
7 | 惠州广惠能源有限公司 | 焚烧炉烟气排放口3# | 2896761.5 | 33.807 | 85.064 | 200 | 8.661 | 50 | 5.833 | 10 | 正常
7 | 惠州广惠能源有限公司 | 焚烧炉烟气排放口2# | 2255284 | 26.32 | 78.719 | 200 | 7.46 | 50 | 5.192 | 10 | 正常
7 | 惠州广惠能源有限公司 | 焚烧炉烟气排放口1# | 2513803.25 | 29.308 | 85.195 | 200 | 4.815 | 50 | 5.429 | 10 | 正常
8 | 光大环保能源（博罗）有限公司 | 3# | 35810.14 | 0.41 | 159.417 | 200 | 2.967 | 35 | 535.258 | 10 | 停机
8 | 光大环保能源（博罗）有限公司 | 1# | 976760.94 | 11.31 | 108.745 | 200 | 6.852 | 35 | 3.642 | 10 | 正常
8 | 光大环保能源（博罗）有限公司 | 2# | 1033349.31 | 11.96 | 110.715 | 200 | 9.105 | 35 | 1.563 | 10 | 正常
8 | 光大环保能源（博罗）有限公司 | 4# | 2703308.75 | 31.29 | 117.119 | 200 | 23.845 | 35 | 0.614 | 10 | 正常
9 | 光大环保能源（惠东）有限公司 | #3烟囱 | 1758283.375 | 20.35 | 134.691 | 200 | 4.558 | 50 | 3.09 | 10 | 正常
9 | 光大环保能源（惠东）有限公司 | #1烟囱 | 1101642.625 | 12.75 | 145.649 | 200 | 0.684 | 50 | 2.86 | 10 | 正常
9 | 光大环保能源（惠东）有限公司 | #2烟囱 | 1365582.125 | 15.805 | 133.728 | 200 | 6.131 | 50 | 3.333 | 10 | 正常
10 | 惠州市瑞能热力有限公司 | 锅炉烟窗 | 126489.6 | 1.464 | 0 | 200 | 0 | 35 | 0 | 10 | 停机
10 | 惠州市瑞能热力有限公司 | 锅炉废气排放口2# | 18144 | 0.21 | 21.58 | 150 | - | - | - | - | 停机
11 | 惠州深能源丰达电力有限公司 | 1号机废气排放口 | 0 | 0 | 0 | 50 | 0 | 35 | 0 | 5 | 正常
11 | 惠州深能源丰达电力有限公司 | 2号机废气排放口 | 0 | 0 | 0 | 50 | 0 | 35 | 0 | 5 | 正常
11 | 惠州深能源丰达电力有限公司 | 5号机组废气排放口 | 454762.357 | 5.367 | 40.149 | 50 | 0.003 | 35 | 54.591 | 5 | 正常
11 | 惠州深能源丰达电力有限公司 | 6号机组废气排放口 | 1880482.374 | 22.35 | 29.585 | 50 | 0.834 | 35 | 23.983 | 5 | 正常
11 | 惠州深能源丰达电力有限公司 | 1号启动锅炉废气排放口 | 10881.696 | 0.128 | 0 | 50 | 0.21 | 35 | 6.992 | 10 | 正常
11 | 惠州深能源丰达电力有限公司 | 2号启动锅炉废气排放口 | 0 | 0 | 60.569 | 50 | 0.005 | 35 | 43.654 | 10 | 正常
12 | 广东惠州天然气发电有限公司 | 2号发电机组烟囱 | 1204320.96 | 50180.04 | 1.539 | 50 | 0 | 35 | 1.29 | 5 | 正常
12 | 广东惠州天然气发电有限公司 | 1号发电机组烟囱 | 13657472.64 | 158.073 | 8.676 | 50 | 0.01 | 35 | 3.41 | 5 | 正常
12 | 广东惠州天然气发电有限公司 | 3号发电机组烟囱 | 26394180.48 | 305.488 | 14.43 | 50 | 0 | 35 | 0 | 5 | 正常
12 | 广东惠州天然气发电有限公司 | 4号发电机组烟囱 | -119594.88 | -1.384 | 2.47 | 50 | 0 | 35 | 0.14 | 5 | 正常
12 | 广东惠州天然气发电有限公司 | 5号发电机组烟囱 | 43356945.6 | 501.816 | 20.51 | 50 | 0 | 35 | 0.04 | 5 | 正常
12 | 广东惠州天然气发电有限公司 | 6号发电机组烟囱 | 12670257.6 | 146.646 | 10.01 | 50 | 1.09 | 35 | 0.41 | 5 | 正常
13 | 惠州云海镁业有限公司 | 工业窑炉燃烧废气排放口 | 171072 | 1.98 | 48.26 | 120 | 2.03 | 850 | 0.63 | 100 | 正常
13 | 惠州云海镁业有限公司 | 工业窑炉熔炼废气排放口 | 1271808 | 14.72 | - | - | - | - | - | - | 正常
14 | 惠州塔牌水泥有限公司 | 二线窑尾 | 14612222 | 169.123 | 220.108 | 320 | 34.002 | 100 | 14.55 | 20 | 正常
14 | 惠州塔牌水泥有限公司 | 一线窑头 | 0 | 0 | - | - | - | - | 0 | 20 | 停机
14 | 惠州塔牌水泥有限公司 | 一线窑尾 | 0 | 0 | 333.892 | 320 | 342.908 | 100 | 20.76 | 20 | 停机
14 | 惠州塔牌水泥有限公司 | 二线窑头 | 6384470 | 73.894 | - | - | - | - | 12.4518 | 20 | 正常
15 | 南亚塑胶工业(惠州)有限公司 | 1#锅炉烟气排放口（A1） | 1524096 | 17.64 | 16.5 | 50 | 4.35 | 35 | 4.06 | 10 | 停机
15 | 南亚塑胶工业(惠州)有限公司 | 7#有机废气排放口（B7） | 642612.312 | 7.438 | - | - | - | - | 0.1023 | 10 | 正常
15 | 南亚塑胶工业(惠州)有限公司 | 15#有机废气排放口（B15） | 36108.625 | 0.418 | - | - | - | - | 1.3296 | 10 | 正常
15 | 南亚塑胶工业(惠州)有限公司 | 3#粉尘排放口（C3） | 16601.891 | 0.192 | - | - | - | - | 0.0072 | 10 | 正常
15 | 南亚塑胶工业(惠州)有限公司 | 2#锅炉烟气排放口（A2） | 286923.132 | 11955.13 | 25.95 | 150 | - | - | 0 | 20 | 正常
16 | 广东惠州平海发电厂有限公司 | 1号锅炉废气排放口 | 54905530.469 | 648.83 | 35.479 | 100 | 21.361 | 50 | 1.789 | 20 | 正常
16 | 广东惠州平海发电厂有限公司 | 2号锅炉废气排放口 | 51868166.005 | 621.771 | 38.063 | 100 | 21.6 | 50 | 2.2 | 20 | 正常
17 | 旭硝子显示玻璃（惠州）有限公司 | 四期炉窑废气排放口 | 99.079 | 0.001 | 191.232 | 550 | 1.249 | 280 | 5.058 | 30 | 正常
17 | 旭硝子显示玻璃（惠州）有限公司 | 一期熔窑废气排放口 | 348751.656 | 4.036 | 264.815 | 550 | 7.373 | 400 | 7.508 | 30 | 正常
17 | 旭硝子显示玻璃（惠州）有限公司 | 三期熔窑废气排放口 | 540864 | 6.26 | 255.12 | 550 | 5.77 | 400 | 8.35 | 30 | 正常
17 | 旭硝子显示玻璃（惠州）有限公司 | 二期熔窑废气排放口 | - | - | 0 | 550 | 0 | 400 | 0 | 30 | 停机
18 | 中海油惠州石化有限公司 | 燃油燃气锅炉烟囱 | 839093 | 9.712 | 122.141 | 200 | 0.955 | 200 | 0.757 | 30 | 正常
18 | 中海油惠州石化有限公司 | 燃油燃气锅炉烟囱 2 | 885730.625 | 10.252 | 52.485 | 200 | 4.172 | 200 | 9.005 | 30 | 正常
18 | 中海油惠州石化有限公司 | 硫磺（1）排气筒 | 274560.969 | 3.178 | 21.85 | - | 12.293 | 100 | - | - | 正常
18 | 中海油惠州石化有限公司 | 蜡油加裂排气筒 | 1126549.25 | 13.039 | 57.051 | 100 | - | - | - | - | 正常
18 | 中海油惠州石化有限公司 | 煤柴油加裂排气筒 | 674607.562 | 7.808 | 29.987 | 100 | - | - | - | - | 正常
18 | 中海油惠州石化有限公司 | 制氢（1）排气筒 | 3935605.5 | 45.551 | 81.174 | 100 | - | - | - | - | 正常
18 | 中海油惠州石化有限公司 | 制氢（2）排气筒 | 3142978.25 | 36.377 | 75.656 | 100 | - | - | - | - | 正常
18 | 中海油惠州石化有限公司 | 重整（I）排气筒 | 3731290.5 | 43.216 | 52.046 | 100 | - | - | - | - | 正常
18 | 中海油惠州石化有限公司 | 芳烃联合（1）排气筒 | 5311306.5 | 67.318 | 55.714 | 100 | - | - | - | - | 正常
18 | 中海油惠州石化有限公司 | 芳烃联合（2）排气筒 | 1386962.25 | 18.346 | 30.979 | 100 | - | - | - | - | 正常
18 | 中海油惠州石化有限公司 | 芳烃联合2排气筒 | 1647621.75 | 21.794 | 37.612 | 100 | - | - | - | - | 正常
18 | 中海油惠州石化有限公司 | 焦化（1）排气筒 | 1583912.875 | 18.332 | 58.467 | 100 | - | - | - | - | 正常
18 | 中海油惠州石化有限公司 | 焦化（2）排气筒 | 1677822 | 19.419 | 56.418 | 100 | - | - | - | - | 正常
18 | 中海油惠州石化有限公司 | 催化裂化（1）排气筒 | 3142630 | 130943.164 | - | - | 0.836 | 50 | 2.97 | 30 | 正常
18 | 中海油惠州石化有限公司 | 煅烧焦烟囱 | - | - | - | - | - | - | 0 | 10 | 正常
18 | 中海油惠州石化有限公司 | 常减压（1）烟囱 | 3777384.5 | 43.72 | 40.455 | 100 | - | - | - | - | 正常
18 | 中海油惠州石化有限公司 | 3#燃油燃气锅炉烟道 | 2218930 | 25.682 | 40.162 | 100 | 10.822 | 50 | 0.667 | 20 | 正常
18 | 中海油惠州石化有限公司 | 航煤加氢129排气筒 | 402168.094 | 4.655 | 35.936 | 100 | - | - | - | - | 正常
18 | 中海油惠州石化有限公司 | 硫磺（II）134排气筒 | 2467164.25 | 28.555 | - | - | 27.719 | 100 | - | - | 正常
18 | 中海油惠州石化有限公司 | 催化裂化（II）123排气筒 | 17356128 | 200.881 | 38.606 | 100 | 4.086 | 50 | 4.881 | 30 | 正常
18 | 中海油惠州石化有限公司 | 渣油加氢133排气筒 | 456889.781 | 5.288 | 47.476 | 100 | - | - | - | - | 正常
18 | 中海油惠州石化有限公司 | 常减压（II）121排气筒 | 4847690 | 56.107 | 34.761 | 100 | - | - | - | - | 正常
18 | 中海油惠州石化有限公司 | 重装（II）127排气筒 | 3329250 | 38.533 | 49.409 | 100 | - | - | 3.682 | 20 | 正常
18 | 中海油惠州石化有限公司 | 煤制氢硫磺排气筒 | 1056210 | 12.224 | - | - | 1.823 | 100 | - | - | 正常
18 | 中海油惠州石化有限公司 | 煤制氢蒸汽过热炉排气筒 | - | - | 0 | 100 | - | - | - | - | 停机
18 | 中海油惠州石化有限公司 | 燃气轮机排气筒 | 3735776.5 | 43.238 | 21.901 | 50 | 1.436 | 35 | 2.571 | 5 | 正常
18 | 中海油惠州石化有限公司 | 高压加氢裂化装置（II）加热炉排气 | 1940288.875 | 22.472 | 46.115 | 100 | 1.162 | 50 | 1.413 | 20 | 正常
18 | 中海油惠州石化有限公司 | 丙烯酸及酯废水焚烧炉排气筒 | - | - | 0 | 300 | 0 | 100 | 0 | 30 | 停机
18 | 中海油惠州石化有限公司 | 重整（Ⅲ）排气筒 | 5918571 | 68.502 | 30.054 | 100 | 0.655 | 50 | 0.08 | 20 | 正常
18 | 中海油惠州石化有限公司 | 芳烃联合（Ⅱ）排气筒 | 10918614 | 126.373 | 50.57 | 100 | 1.167 | 50 | 0.04 | 20 | 正常
19 | 中海壳牌石油化工有限公司 | UT1装置燃油锅炉F-8105/06/07/08排气筒 | 9700128 | 112.27 | 85.49 | 200 | 36.36 | 200 | 5.24 | 30 | 正常
19 | 中海壳牌石油化工有限公司 | UT1装置固废焚烧炉F-9401排气筒 | 1793.37 | 0.02 | 87.91 | 300 | 57.91 | 100 | 192.21 | 30 | 正常
19 | 中海壳牌石油化工有限公司 | UT1装置污水处理场废气处理设施A-9230排气筒 | 825349.19 | 9.55 | - | - | - | - | - | - | 正常
19 | 中海壳牌石油化工有限公司 | UT1装置废液焚烧炉A-9301排气筒 | 3766279.5 | 43.59 | 93.9 | 300 | 1.81 | 200 | 2.32 | 30 | 正常
19 | 中海壳牌石油化工有限公司 | UT1装置燃气轮机GT-8161排气筒 | 10975169 | 127.02 | 62.18 | 120 | 4.86 | 100 | 2.1 | 10 | 正常
19 | 中海壳牌石油化工有限公司 | SMPO1装置热油炉F-5301A/B/C排气筒 | 6960918 | 80.57 | 56.14 | 100 | 1.49 | 50 | 4.02 | 20 | 正常
19 | 中海壳牌石油化工有限公司 | POD2装置废液焚烧炉A-2962排气筒 | 143634.7 | 1.66 | 89.51 | 300 | 0.41 | 100 | 0 | 30 | 正常
19 | 中海壳牌石油化工有限公司 | LOP1装置裂解炉F-1100排气筒 | 1271346.88 | 14.71 | 67.81 | 100 | - | - | - | - | 正常
20 | 光大环保能源（龙门）有限公司 | 一号废气排放口 | 1363573.13 | 15.78 | 150.463 | 200 | 44.979 | 50 | 6.89 | 10 | 正常
20 | 光大环保能源（龙门）有限公司 | 二号废气排放口 | 1375319.75 | 15.92 | 149.543 | 200 | 46.907 | 50 | 5.387 | 10 | 正常
21 | 惠州绿色动力再生能源有限公司 | 焚烧废气排放口3# | 3991617 | 46.2 | 77.069 | 80 | 17.904 | 30 | 1.055 | 8 | 正常
21 | 惠州绿色动力再生能源有限公司 | 焚烧废气排放口4# | 3402845.25 | 39.38 | 76.828 | 80 | 21.463 | 30 | 1.549 | 8 | 正常
21 | 惠州绿色动力再生能源有限公司 | 焚烧废气排放口1# | 514.34 | 0 | 27.391 | 80 | 7.137 | 30 | 114.006 | 8 | 停机
21 | 惠州绿色动力再生能源有限公司 | 焚烧废气排放口2# | 0 | 0 | 441.753 | 80 | 0.007 | 30 | 27.126 | 8 | 停机
22 | 三菱化学化工原料（惠州）有限公司 | 废气排放口 | 3396498.25 | 39.311 | 20.68 | 100 | 0.388 | 50 | 3.319 | 20 | 正常
23 | 惠州李长荣橡胶有限公司 | RTO | 2737270 | 32.208 | 7.2602 | 100 | 0.8399 | 50 | 8.0442 | 20 | 正常
24 | 惠州绿色动力环保有限公司 | 焚烧废气排放口#1 | 1785677.125 | 20.668 | 76.009 | 250 | 12.535 | 80 | 1.394 | 10 | 正常
24 | 惠州绿色动力环保有限公司 | 焚烧废气排放口#2 | 1943962.375 | 22.5 | 72.536 | 250 | 18.832 | 80 | 2.464 | 10 | 正常
24 | 惠州绿色动力环保有限公司 | 焚烧废气排放口#3 | 2521751 | 29.187 | 39.062 | 250 | 0.023 | 80 | 116.114 | 10 | 停机
25 | 国能（惠州）热电有限责任公司 | 综合监控点 | 47815188 | 553.417 | 39.858 | 100 | 26.285 | 50 | 1.901 | 20 | 正常
26 | 华润水泥（惠州）有限公司 | 总排放口 | 7627147 | 88.277 | 266.93 | 320 | 27.92 | 100 | 4 | 20 | 正常
26 | 华润水泥（惠州）有限公司 | 窑头 | 3585045.75 | 41.494 | - | - | - | - | 8.347 | 20 | 正常