## Sheet1
监测日期：2024-02-01
序号 | 企业名称 | 监控点名称 | 烟气量(M3) | 烟气流量（M3/s） | 氮氧化物(mg/M3) |  | 二氧化硫(mg/M3) |  | 烟尘(mg/M3) |  | 生产状态
[5 empty] | 浓度 | 限值 | 浓度 | 限值 | 浓度 | 限值
1 | 惠州市光大水泥企业有限公司光华水泥厂 | A线窑尾 | 3874657.5 | 46.274 | 208.133 | 320 | 43.927 | 100 | 18.427 | 20 | 正常
1 | 惠州市光大水泥企业有限公司光华水泥厂 | B线窑尾 | 14562727 | 178.336 | 110.592 | 320 | 34.268 | 100 | 1.547 | 20 | 正常
1 | 惠州市光大水泥企业有限公司光华水泥厂 | A线窑头烟囱 | 421798.219 | 4.882 | - | - | - | - | 1.617 | 20 | 正常
1 | 惠州市光大水泥企业有限公司光华水泥厂 | B线窑头烟囱 | 7517608.5 | 87.009 | - | - | - | - | 2.0478 | 20 | 正常
2 | 广东展宏钢铁厂 | 电炉废气排放口 | 3665606.25 | 42.426 | - | - | - | - | 0.002 | 15 | 正常
3 | 惠州固力水泥集团有限公司博罗分公司 | 排放口（窑头） | 14585.993 | 0.169 | - | - | - | - | 0 | 20 | 停机
3 | 惠州固力水泥集团有限公司博罗分公司 | 总排放口（窑尾） | 1493525.125 | 17.286 | 11.18 | 320 | 9.455 | 100 | 42.314 | 20 | 停机
4 | 惠州东江威立雅环境服务有限公司 | 焚烧炉废气排放口 | 687825.812 | 7.961 | 91.566 | 300 | 5.903 | 100 | 1.97 | 30 | 正常
5 | 惠州福和纸业有限公司 | 锅炉废气排放口1# | 1499904 | 17.36 | 0.14 | 200 | 3.61 | 200 | 0.16 | 30 | 停机
5 | 惠州福和纸业有限公司 | 锅炉废气排放口2# | 0 | 0 | 0 | 150 | - | - | - | - | 正常
6 | 惠州市光大水泥企业有限公司 | A线旋窑窑尾处理后排口 | 12670162 | 150.796 | 201.138 | 320 | 24.877 | 100 | 3.871 | 20 | 正常
6 | 惠州市光大水泥企业有限公司 | B线旋窑窑尾处理后排口 | 12743988 | 147.5 | 186.472 | 320 | 33.088 | 100 | 1.108 | 20 | 正常
6 | 惠州市光大水泥企业有限公司 | A线窑头烟窗 | 9297725 | 107.612 | - | - | - | - | 7.2245 | 20 | 正常
6 | 惠州市光大水泥企业有限公司 | B线窑头烟窗 | 7303349 | 84.53 | - | - | - | - | 1.1185 | 20 | 正常
7 | 惠州广惠能源有限公司 | 焚烧炉烟气排放口3# | 2905593.75 | 34.302 | 90.859 | 200 | 8.28 | 50 | 5.916 | 10 | 正常
7 | 惠州广惠能源有限公司 | 焚烧炉烟气排放口2# | 2175424 | 26.366 | 86.693 | 200 | 5.046 | 50 | 5.398 | 10 | 正常
7 | 惠州广惠能源有限公司 | 焚烧炉烟气排放口1# | 2484872.75 | 29.288 | 88.198 | 200 | 4.965 | 50 | 5.375 | 10 | 正常
8 | 光大环保能源（博罗）有限公司 | 3# | 48671.54 | 0.56 | 204.137 | 200 | 2.708 | 35 | 526.487 | 10 | 停机
8 | 光大环保能源（博罗）有限公司 | 1# | 965676.94 | 11.18 | 106.726 | 200 | 4.314 | 35 | 3.645 | 10 | 正常
8 | 光大环保能源（博罗）有限公司 | 2# | 999938.31 | 11.57 | 108.51 | 200 | 6.291 | 35 | 1.574 | 10 | 正常
8 | 光大环保能源（博罗）有限公司 | 4# | 2653672.25 | 30.71 | 113.763 | 200 | 19.063 | 35 | 0.522 | 10 | 正常
9 | 光大环保能源（惠东）有限公司 | #3烟囱 | 1842606.25 | 21.326 | 142.034 | 200 | 5.284 | 50 | 3.328 | 10 | 正常
9 | 光大环保能源（惠东）有限公司 | #1烟囱 | 1124960.875 | 13.02 | 147.587 | 200 | 0.967 | 50 | 2.977 | 10 | 正常
9 | 光大环保能源（惠东）有限公司 | #2烟囱 | 1353139.125 | 15.661 | 130.762 | 200 | 7.462 | 50 | 3.572 | 10 | 正常
10 | 惠州市瑞能热力有限公司 | 锅炉烟窗 | 160876.8 | 1.862 | 0 | 200 | 0 | 35 | 0 | 10 | 停机
10 | 惠州市瑞能热力有限公司 | 锅炉废气排放口2# | 14688 | 0.17 | 19.52 | 150 | - | - | - | - | 停机
11 | 惠州深能源丰达电力有限公司 | 1号机废气排放口 | 0 | 0 | 0 | 50 | 0 | 35 | 0 | 5 | 正常
11 | 惠州深能源丰达电力有限公司 | 2号机废气排放口 | 0 | 0 | 0 | 50 | 0 | 35 | 0 | 5 | 正常
11 | 惠州深能源丰达电力有限公司 | 5号机组废气排放口 | 416689.228 | 4.93 | 47.265 | 50 | 13.731 | 35 | 17.772 | 5 | 正常
11 | 惠州深能源丰达电力有限公司 | 6号机组废气排放口 | 1591832.205 | 19.703 | 10.979 | 50 | 2.889 | 35 | 33.56 | 5 | 正常
11 | 惠州深能源丰达电力有限公司 | 1号启动锅炉废气排放口 | 11010.339 | 0.131 | 7.23 | 50 | 0.512 | 35 | 14.488 | 10 | 正常
11 | 惠州深能源丰达电力有限公司 | 2号启动锅炉废气排放口 | 0 | 0 | 33.64 | 50 | 0.935 | 35 | 46.707 | 10 | 正常
12 | 广东惠州天然气发电有限公司 | 2号发电机组烟囱 | 1948233.6 | 81176.4 | 1.447 | 50 | 0 | 35 | 0 | 5 | 正常
12 | 广东惠州天然气发电有限公司 | 1号发电机组烟囱 | 10421991.36 | 120.625 | 7.838 | 50 | 0 | 35 | 0 | 5 | 正常
12 | 广东惠州天然气发电有限公司 | 3号发电机组烟囱 | 1664521.92 | 19.265 | 0.7 | 50 | 0 | 35 | 0 | 5 | 正常
12 | 广东惠州天然气发电有限公司 | 4号发电机组烟囱 | -86244.48 | -0.998 | 0.96 | 50 | 0 | 35 | 0 | 5 | 正常
12 | 广东惠州天然气发电有限公司 | 5号发电机组烟囱 | 28103742.72 | 325.275 | 18.79 | 50 | 0 | 35 | 0 | 5 | 正常
12 | 广东惠州天然气发电有限公司 | 6号发电机组烟囱 | 1206083.52 | 13.959 | 3.02 | 50 | 0 | 35 | 0 | 5 | 正常
13 | 惠州云海镁业有限公司 | 工业窑炉燃烧废气排放口 | 171936 | 1.99 | 53.3 | 120 | 1.9 | 850 | 0.75 | 100 | 正常
14 | 惠州塔牌水泥有限公司 | 二线窑尾 | 14657387 | 169.646 | 214.717 | 320 | 26.88 | 100 | 13.061 | 20 | 正常
14 | 惠州塔牌水泥有限公司 | 一线窑头 | 0 | 0 | - | - | - | - | 0 | 20 | 停机
14 | 惠州塔牌水泥有限公司 | 一线窑尾 | 0 | 0 | 298.98 | 320 | 364.073 | 100 | 30.51 | 20 | 停机
14 | 惠州塔牌水泥有限公司 | 二线窑头 | 6475174.5 | 74.944 | - | - | - | - | 12.0931 | 20 | 正常
15 | 南亚塑胶工业(惠州)有限公司 | 1#锅炉烟气排放口（A1） | 1492992 | 17.28 | 14.34 | 50 | 7.75 | 35 | 6.7 | 10 | 停机
15 | 南亚塑胶工业(惠州)有限公司 | 7#有机废气排放口（B7） | 520496.312 | 6.024 | - | - | - | - | 0.0998 | 10 | 正常
15 | 南亚塑胶工业(惠州)有限公司 | 15#有机废气排放口（B15） | 103100.172 | 1.193 | - | - | - | - | 1.5615 | 10 | 正常
15 | 南亚塑胶工业(惠州)有限公司 | 3#粉尘排放口（C3） | 21136.467 | 0.245 | - | - | - | - | 0.0018 | 10 | 正常
15 | 南亚塑胶工业(惠州)有限公司 | 2#锅炉烟气排放口（A2） | 308586.406 | 12857.767 | 30.73 | 150 | - | - | 0 | 20 | 正常
16 | 广东惠州平海发电厂有限公司 | 1号锅炉废气排放口 | 52854125.622 | 625.486 | 37.424 | 100 | 24.875 | 50 | 1.913 | 20 | 正常
16 | 广东惠州平海发电厂有限公司 | 2号锅炉废气排放口 | 52458168.276 | 619.542 | 40.06 | 100 | 24.552 | 50 | 2.338 | 20 | 正常
17 | 旭硝子显示玻璃（惠州）有限公司 | 四期炉窑废气排放口 | 196.756 | 0.002 | 198.007 | 550 | 1.27 | 280 | 6.694 | 30 | 正常
17 | 旭硝子显示玻璃（惠州）有限公司 | 一期熔窑废气排放口 | 342345.875 | 3.962 | 253.683 | 550 | 7.016 | 400 | 7.479 | 30 | 正常
17 | 旭硝子显示玻璃（惠州）有限公司 | 三期熔窑废气排放口 | 529632 | 6.13 | 256.57 | 550 | 5.64 | 400 | 8.01 | 30 | 正常
17 | 旭硝子显示玻璃（惠州）有限公司 | 二期熔窑废气排放口 | - | - | 0 | 550 | 0 | 400 | 0 | 30 | 停机
18 | 中海油惠州石化有限公司 | 燃油燃气锅炉烟囱 | 869130 | 10.059 | 126.514 | 200 | 1.986 | 200 | 0 | 30 | 正常
18 | 中海油惠州石化有限公司 | 燃油燃气锅炉烟囱 2 | 886779.562 | 10.264 | 70.198 | 200 | 6.493 | 200 | 237.528 | 30 | 正常
18 | 中海油惠州石化有限公司 | 硫磺（1）排气筒 | 274710.844 | 3.18 | 24.67 | - | 11.167 | 100 | - | - | 正常
18 | 中海油惠州石化有限公司 | 蜡油加裂排气筒 | 1153465.75 | 13.35 | 56.699 | 100 | - | - | - | - | 正常
18 | 中海油惠州石化有限公司 | 煤柴油加裂排气筒 | 688567.688 | 7.97 | 29.856 | 100 | - | - | - | - | 正常
18 | 中海油惠州石化有限公司 | 制氢（1）排气筒 | 3902266.5 | 45.165 | 82.094 | 100 | - | - | - | - | 正常
18 | 中海油惠州石化有限公司 | 制氢（2）排气筒 | 3136740.25 | 36.305 | 74.031 | 100 | - | - | - | - | 正常
18 | 中海油惠州石化有限公司 | 重整（I）排气筒 | 3719096.25 | 43.045 | 55.466 | 100 | - | - | - | - | 正常
18 | 中海油惠州石化有限公司 | 芳烃联合（1）排气筒 | 5866573.5 | 67.9 | 55.027 | 100 | - | - | - | - | 正常
18 | 中海油惠州石化有限公司 | 芳烃联合（2）排气筒 | 1576727.125 | 18.249 | 30.782 | 100 | - | - | - | - | 正常
18 | 中海油惠州石化有限公司 | 芳烃联合2排气筒 | 1894236 | 21.924 | 36.229 | 100 | - | - | - | - | 正常
18 | 中海油惠州石化有限公司 | 焦化（1）排气筒 | 1494785 | 18.25 | 59.909 | 100 | - | - | - | - | 正常
18 | 中海油惠州石化有限公司 | 焦化（2）排气筒 | 1563816.375 | 19.745 | 59.552 | 100 | - | - | - | - | 正常
18 | 中海油惠州石化有限公司 | 催化裂化（1）排气筒 | 3124130 | 130172.047 | - | - | 0.824 | 50 | 3.109 | 30 | 正常
18 | 中海油惠州石化有限公司 | 煅烧焦烟囱 | - | - | - | - | - | - | 0 | 10 | 正常
18 | 中海油惠州石化有限公司 | 常减压（1）烟囱 | 3752802.5 | 43.435 | 41.422 | 100 | - | - | - | - | 正常
18 | 中海油惠州石化有限公司 | 3#燃油燃气锅炉烟道 | 2402400 | 27.806 | 43.641 | 100 | 11.396 | 50 | 0.621 | 20 | 正常
18 | 中海油惠州石化有限公司 | 航煤加氢129排气筒 | 406023.938 | 4.699 | 34.784 | 100 | - | - | - | - | 正常
18 | 中海油惠州石化有限公司 | 硫磺（II）134排气筒 | 2043296.375 | 28.379 | - | - | 28.39 | 100 | - | - | 正常
18 | 中海油惠州石化有限公司 | 催化裂化（II）123排气筒 | 17353192 | 200.847 | 33.754 | 100 | 3.905 | 50 | 4.848 | 30 | 正常
18 | 中海油惠州石化有限公司 | 渣油加氢133排气筒 | 464119.656 | 5.372 | 46.664 | 100 | - | - | - | - | 正常
18 | 中海油惠州石化有限公司 | 常减压（II）121排气筒 | 4875160 | 56.425 | 33.61 | 100 | - | - | - | - | 正常
18 | 中海油惠州石化有限公司 | 重装（II）127排气筒 | 3335200 | 38.602 | 44.686 | 100 | - | - | 3.431 | 20 | 正常
18 | 中海油惠州石化有限公司 | 煤制氢硫磺排气筒 | 1068250 | 12.364 | - | - | 1.455 | 100 | - | - | 正常
18 | 中海油惠州石化有限公司 | 煤制氢蒸汽过热炉排气筒 | - | - | 0 | 100 | - | - | - | - | 停机
18 | 中海油惠州石化有限公司 | 燃气轮机排气筒 | 3212145.75 | 42.723 | 20.99 | 50 | 1.7 | 35 | 2.608 | 5 | 正常
18 | 中海油惠州石化有限公司 | 高压加氢裂化装置（II）加热炉排气 | 1961761.875 | 22.706 | 50.21 | 100 | 0.862 | 50 | 1.406 | 20 | 正常
18 | 中海油惠州石化有限公司 | 丙烯酸及酯废水焚烧炉排气筒 | - | - | 0 | 300 | 0 | 100 | 0 | 30 | 停机
18 | 中海油惠州石化有限公司 | 重整（Ⅲ）排气筒 | 5869544.5 | 67.934 | 30.977 | 100 | 1.077 | 50 | 0.12 | 20 | 正常
18 | 中海油惠州石化有限公司 | 芳烃联合（Ⅱ）排气筒 | 10803864 | 125.045 | 49.088 | 100 | 1.923 | 50 | 0.095 | 20 | 正常
19 | 中海壳牌石油化工有限公司 | UT1装置燃油锅炉F-8105/06/07/08排气筒 | 9654336 | 111.74 | 82.43 | 200 | 35.06 | 200 | 5.05 | 30 | 正常
19 | 中海壳牌石油化工有限公司 | UT1装置固废焚烧炉F-9401排气筒 | 1667.66 | 0.02 | 0 | 300 | 0 | 100 | 0 | 30 | 正常
19 | 中海壳牌石油化工有限公司 | UT1装置污水处理场废气处理设施A-9230排气筒 | 816087.06 | 9.45 | - | - | - | - | - | - | 正常
19 | 中海壳牌石油化工有限公司 | UT1装置废液焚烧炉A-9301排气筒 | 3847383.25 | 44.53 | 92.08 | 300 | 4.2 | 200 | 2.26 | 30 | 正常
19 | 中海壳牌石油化工有限公司 | UT1装置燃气轮机GT-8161排气筒 | 10820807 | 125.24 | 55.15 | 120 | 4.81 | 100 | 1.96 | 10 | 正常
19 | 中海壳牌石油化工有限公司 | SMPO1装置热油炉F-5301A/B/C排气筒 | 7521764.5 | 87.06 | 56 | 100 | 0 | 50 | 4.04 | 20 | 正常
19 | 中海壳牌石油化工有限公司 | POD2装置废液焚烧炉A-2962排气筒 | 141185.86 | 1.63 | 85.38 | 300 | 0.11 | 100 | 1.08 | 30 | 正常
19 | 中海壳牌石油化工有限公司 | LOP1装置裂解炉F-1100排气筒 | 1267183.88 | 14.67 | 65.56 | 100 | - | - | - | - | 正常
20 | 光大环保能源（龙门）有限公司 | 一号废气排放口 | 1461854.13 | 16.92 | 172.867 | 200 | 48.248 | 50 | 7.044 | 10 | 正常
20 | 光大环保能源（龙门）有限公司 | 二号废气排放口 | 1415408.5 | 16.38 | 159.521 | 200 | 47.147 | 50 | 5.516 | 10 | 正常
21 | 惠州绿色动力再生能源有限公司 | 焚烧废气排放口3# | 3916403.5 | 45.33 | 76.027 | 80 | 18.163 | 30 | 0.844 | 8 | 正常
21 | 惠州绿色动力再生能源有限公司 | 焚烧废气排放口4# | 3510825 | 40.63 | 76.733 | 80 | 26.073 | 30 | 1.4 | 8 | 正常
21 | 惠州绿色动力再生能源有限公司 | 焚烧废气排放口1# | 1121.67 | 0.01 | 14.268 | 80 | 3.901 | 30 | 122.041 | 8 | 正常
21 | 惠州绿色动力再生能源有限公司 | 焚烧废气排放口2# | 0 | 0 | 525.569 | 80 | 0.134 | 30 | 28.921 | 8 | 正常
22 | 三菱化学化工原料（惠州）有限公司 | 废气排放口 | 3410153.25 | 39.469 | 15.226 | 100 | 1.782 | 50 | 3.363 | 20 | 正常
23 | 惠州李长荣橡胶有限公司 | RCO1# | - | - | 0 | 100 | - | - | - | - | 停机
23 | 惠州李长荣橡胶有限公司 | RCO2# | - | - | 0 | 100 | - | - | - | - | 停机
23 | 惠州李长荣橡胶有限公司 | RTO | 2514076.25 | 29.554 | 13.0771 | 100 | 0.8302 | 50 | 10.1976 | 20 | 正常
23 | 惠州李长荣橡胶有限公司 | RCO3# | - | - | 0 | 100 | 0 | 50 | 0 | 20 | 停机
24 | 惠州绿色动力环保有限公司 | 焚烧废气排放口#1 | 1799576.625 | 20.828 | 73.645 | 250 | 14.303 | 80 | 1.402 | 10 | 正常
24 | 惠州绿色动力环保有限公司 | 焚烧废气排放口#2 | 1923252.125 | 22.26 | 75.295 | 250 | 16.391 | 80 | 2.617 | 10 | 正常
24 | 惠州绿色动力环保有限公司 | 焚烧废气排放口#3 | 2492444.5 | 28.848 | 129.545 | 250 | 0 | 80 | 185.351 | 10 | 正常
25 | 国能（惠州）热电有限责任公司 | 综合监控点 | 47681908 | 551.874 | 39.619 | 100 | 25.645 | 50 | 1.906 | 20 | 正常
26 | 华润水泥（惠州）有限公司 | 总排放口 | 7571899 | 87.638 | 266.02 | 320 | 14.1 | 100 | 4 | 20 | 正常
26 | 华润水泥（惠州）有限公司 | 窑头 | 3406067.5 | 39.422 | - | - | - | - | 8.397 | 20 | 正常