## Sheet1
监测日期：2024-11-26
序号 | 企业名称 | 监控点名称 | 烟气量(M3) | 烟气流量（M3/s） | 氮氧化物(mg/M3) |  | 二氧化硫(mg/M3) |  | 烟尘(mg/M3) |  | 生产状态
[5 empty] | 浓度 | 限值 | 浓度 | 限值 | 浓度 | 限值
1 | 惠州市光大水泥企业有限公司光华水泥厂 | A线窑尾 | 12700189 | 148.677 | 165.2774 | 320 | 24.0323 | 100 | 1.2752 | 20 | 正常
1 | 惠州市光大水泥企业有限公司光华水泥厂 | B线窑尾 | 15054214 | 176.234 | 191.5654 | 320 | 33.6316 | 100 | 7.0991 | 20 | 正常
1 | 惠州市光大水泥企业有限公司光华水泥厂 | A线窑头烟囱 | 6464039.5 | 74.815 | - | - | - | - | 6.4088 | 20 | 正常
1 | 惠州市光大水泥企业有限公司光华水泥厂 | B线窑头烟囱 | 8198107.5 | 94.885 | - | - | - | - | 5.2277 | 20 | 正常
2 | 广东展宏钢铁有限公司 | 电炉废气排放口 | 2555982.75 | 106499.273 | - | - | - | - | 0.198 | 15 | 正常
2 | 广东展宏钢铁有限公司 | 电炉废气排放口#2 | 23991802 | 277.683 | - | - | - | - | 1.106 | 15 | 正常
3 | 惠州固力水泥集团有限公司博罗分公司 | 排放口（窑头） | 14059.486 | 0.163 | - | - | - | - | 0 | 20 | 停机
3 | 惠州固力水泥集团有限公司博罗分公司 | 总排放口（窑尾） | 364731.719 | 4.221 | 261.277 | 320 | 149.87 | 100 | 0 | 20 | 停机
4 | 惠州东江威立雅环境服务有限公司 | 焚烧炉废气排放口 | 629538.25 | 7.286 | 130.598 | 300 | 2.2243 | 100 | 2.2839 | 30 | 正常
5 | 惠州福和纸业有限公司 | 锅炉废气排放口1# | 15068160 | 174.4 | 1.53 | 200 | 0 | 200 | 3.62 | 30 | 正常
5 | 惠州福和纸业有限公司 | 锅炉废气排放口2# | 162432 | 1.88 | 39.02 | 150 | - | - | - | - | 停机
6 | 惠州市光大水泥企业有限公司 | A线旋窑窑尾处理后排口 | 5856160 | 67.78 | 161.9163 | 320 | 52.7725 | 100 | 2.7155 | 20 | 正常
6 | 惠州市光大水泥企业有限公司 | B线旋窑窑尾处理后排口 | 11929573 | 138.074 | 206.6532 | 320 | 36.0328 | 100 | 1.1269 | 20 | 正常
6 | 惠州市光大水泥企业有限公司 | A线窑头烟窗 | 9626129 | 111.414 | - | - | - | - | 8.3021 | 20 | 正常
6 | 惠州市光大水泥企业有限公司 | B线窑头烟窗 | 6918763 | 80.078 | - | - | - | - | 4.745 | 20 | 正常
7 | 惠州广惠能源有限公司 | 焚烧炉烟气排放口3# | 3326880.5 | 38.839 | 121.514 | 200 | 21.244 | 50 | 6.404 | 10 | 停机
7 | 惠州广惠能源有限公司 | 焚烧炉烟气排放口2# | 3191574 | 37.3 | 114.376 | 200 | 9.242 | 50 | 6.617 | 10 | 正常
7 | 惠州广惠能源有限公司 | 焚烧炉烟气排放口1# | 3371038.75 | 39.264 | 110.449 | 200 | 3.066 | 50 | 5.839 | 10 | 正常
8 | 光大环保能源（博罗）有限公司 | 3# | 1156554.75 | 13.39 | 112.388 | 200 | 15.241 | 35 | 2.409 | 10 | 正常
8 | 光大环保能源（博罗）有限公司 | 1# | 1311834.63 | 15.18 | 112.387 | 200 | 11.789 | 35 | 3.604 | 10 | 正常
8 | 光大环保能源（博罗）有限公司 | 2# | 1097617.38 | 13.26 | 109.107 | 200 | 5.504 | 35 | 1.596 | 10 | 正常
8 | 光大环保能源（博罗）有限公司 | 4# | 3125939.25 | 37.75 | 114.422 | 200 | 29.635 | 35 | 0.461 | 10 | 正常
9 | 光大环保能源（惠东）有限公司 | #3烟囱 | 1937777 | 22.428 | 164.9 | 200 | 23.575 | 50 | 4.589 | 10 | 正常
9 | 光大环保能源（惠东）有限公司 | #1烟囱 | 1194213.75 | 13.822 | 142.306 | 200 | 9.186 | 50 | 2.585 | 10 | 正常
9 | 光大环保能源（惠东）有限公司 | #2烟囱 | 1485141.5 | 17.189 | 156.737 | 200 | 11.499 | 50 | 3.262 | 10 | 正常
10 | 惠州市瑞能热力有限公司 | 锅炉烟窗 | 2988420.48 | 34.588 | 31.86 | 200 | 7.48 | 35 | 4.98 | 10 | 正常
10 | 惠州市瑞能热力有限公司 | 锅炉废气排放口2# | 20736 | 0.24 | 0.75 | 150 | - | - | - | - | 停机
11 | 惠州深能源丰达电力有限公司 | 1号机废气排放口 | 3586199 | 41.507 | 0.002 | 50 | 0 | 35 | 3.511 | 5 | 停机
11 | 惠州深能源丰达电力有限公司 | 2号机废气排放口 | 0 | 0 | 0 | 50 | 0 | 35 | 0 | 5 | 停机
11 | 惠州深能源丰达电力有限公司 | 5号机组废气排放口 | 6660.125 | 0.079 | 6.842 | 50 | 0.569 | 35 | 18.428 | 5 | 停机
11 | 惠州深能源丰达电力有限公司 | 6号机组废气排放口 | 36038580.697 | 429.883 | 31.99 | 50 | 0.006 | 35 | 0.567 | 5 | 正常
11 | 惠州深能源丰达电力有限公司 | 1号启动锅炉废气排放口 | 9056.669 | 0.107 | 97.397 | 50 | 2.016 | 35 | 119.141 | 10 | 停机
11 | 惠州深能源丰达电力有限公司 | 2号启动锅炉废气排放口 | 0 | 0 | 33.36 | 50 | 7.353 | 35 | 82.023 | 10 | 停机
12 | 广东惠州天然气发电有限公司 | 2号发电机组烟囱 | 449.28 | 18.72 | 1.783 | 50 | - | - | - | - | 停机
12 | 广东惠州天然气发电有限公司 | 1号发电机组烟囱 | 7819079.04 | 90.499 | 144.825 | 50 | - | - | - | - | 停机
12 | 广东惠州天然气发电有限公司 | 3号发电机组烟囱 | 0 | 0 | 116 | 50 | - | - | - | - | 停机
12 | 广东惠州天然气发电有限公司 | 4号发电机组烟囱 | -214272 | -2.48 | 15.38 | 50 | - | - | - | - | 停机
12 | 广东惠州天然气发电有限公司 | 5号发电机组烟囱 | 41774175.36 | 483.497 | 21.72 | 50 | - | - | - | - | 正常
12 | 广东惠州天然气发电有限公司 | 6号发电机组烟囱 | -369048.96 | -4.271 | 158.14 | 50 | - | - | - | - | 停机
13 | 宝武镁业（惠州）有限公司 | 工业窑炉燃烧废气排放口 | 195264 | 2.26 | 61.58 | 120 | 1.25 | 850 | 2.43 | 100 | 正常
14 | 惠州塔牌水泥有限公司 | 二线窑尾 | 506445.906 | 6.136 | 1043.327 | 320 | 1558.757 | 100 | 9.26 | 20 | 停机
14 | 惠州塔牌水泥有限公司 | 一线窑头 | 4587223.5 | 53.093 | - | - | - | - | 11.9299 | 20 | 正常
14 | 惠州塔牌水泥有限公司 | 一线窑尾 | 8056308 | 101.721 | 248.3478 | 320 | 27.7673 | 100 | 1.421 | 20 | 正常
14 | 惠州塔牌水泥有限公司 | 二线窑头 | 2444304.5 | 28.291 | - | - | - | - | 0 | 20 | 停机
15 | 南亚塑胶工业(惠州)有限公司 | 1#锅炉烟气排放口（A1） | 1032652.8 | 11.952 | 14.81 | 50 | 2.03 | 35 | 0.24 | 10 | 正常
15 | 南亚塑胶工业(惠州)有限公司 | 7#有机废气排放口（B7） | 250947.922 | 2.904 | - | - | - | - | 1.9037 | 10 | 正常
15 | 南亚塑胶工业(惠州)有限公司 | 15#有机废气排放口（B15） | 13230.62 | 0.153 | - | - | - | - | 0.0954 | 10 | 正常
15 | 南亚塑胶工业(惠州)有限公司 | 3#粉尘排放口（C3） | 67170.953 | 0.777 | - | - | - | - | 0.7667 | 10 | 正常
15 | 南亚塑胶工业(惠州)有限公司 | 2#锅炉烟气排放口（A2） | 118878.768 | 4953.282 | 43.9 | 150 | - | - | - | - | 正常
16 | 广东惠州平海发电厂有限公司 | 1号锅炉废气排放口 | 47529649.93 | 571.49 | 33.14 | 100 | 22.798 | 50 | 1.993 | 20 | 正常
16 | 广东惠州平海发电厂有限公司 | 2号锅炉废气排放口 | 43859562.615 | 518.714 | 34.99 | 100 | 22.346 | 50 | 2.309 | 20 | 正常
17 | 旭硝子显示玻璃（惠州）有限公司 | 四期炉窑废气排放口 | 396808 | 4.593 | 260.816 | 550 | 4.897 | 280 | 0.642 | 30 | 正常
17 | 旭硝子显示玻璃（惠州）有限公司 | 一期熔窑废气排放口 | 416384.156 | 4.819 | 245.529 | 550 | 1.136 | 400 | 0.499 | 30 | 正常
17 | 旭硝子显示玻璃（惠州）有限公司 | 三期熔窑废气排放口 | 609984 | 7.06 | 248.23 | 550 | 1.95 | 400 | 0.45 | 30 | 正常
17 | 旭硝子显示玻璃（惠州）有限公司 | 二期熔窑废气排放口 | 351895.562 | 4.073 | 186.431 | 550 | 13.477 | 400 | 0.791 | 30 | 正常
18 | 中海油惠州石化有限公司 | 燃油燃气锅炉烟囱 | 603969.562 | 6.99 | 168.4 | 200 | 4.186 | 200 | 1.417 | 30 | 正常
18 | 中海油惠州石化有限公司 | 燃油燃气锅炉烟囱 2 | 1008356.5 | 11.671 | 57.414 | 200 | 3.377 | 200 | 11.289 | 30 | 正常
18 | 中海油惠州石化有限公司 | 硫磺（1）排气筒 | 135862.312 | 1.572 | 25.343 | - | 16.897 | 100 | - | - | 正常
18 | 中海油惠州石化有限公司 | 蜡油加裂排气筒 | 986900.312 | 12.461 | 62.921 | 100 | - | - | - | - | 正常
18 | 中海油惠州石化有限公司 | 煤柴油加裂排气筒 | 724890.375 | 9.153 | 39.386 | 100 | - | - | - | - | 正常
18 | 中海油惠州石化有限公司 | 制氢（1）排气筒 | 3604119 | 43.528 | 89.034 | 100 | - | - | - | - | 正常
18 | 中海油惠州石化有限公司 | 制氢（2）排气筒 | 4040824.25 | 48.802 | 88.068 | 100 | - | - | - | - | 正常
18 | 中海油惠州石化有限公司 | 重整（I）排气筒 | 4772501.5 | 55.237 | 77.267 | 100 | - | - | - | - | 正常
18 | 中海油惠州石化有限公司 | 芳烃联合（1）排气筒 | 5838407 | 67.574 | 48.606 | 100 | - | - | - | - | 正常
18 | 中海油惠州石化有限公司 | 芳烃联合（2）排气筒 | 1314526.25 | 15.214 | 42.433 | 100 | - | - | - | - | 正常
18 | 中海油惠州石化有限公司 | 芳烃联合2排气筒 | 2012238.375 | 23.29 | 34.535 | 100 | - | - | - | - | 正常
18 | 中海油惠州石化有限公司 | 焦化（1）排气筒 | 1319354.875 | 15.27 | 75.747 | 100 | - | - | - | - | 正常
18 | 中海油惠州石化有限公司 | 焦化（2）排气筒 | 1739202.375 | 20.13 | 73.176 | 100 | - | - | - | - | 正常
18 | 中海油惠州石化有限公司 | 催化裂化（1）排气筒 | 3368619.25 | 140359.109 | - | - | 0.998 | 50 | 14.993 | 30 | 正常
18 | 中海油惠州石化有限公司 | 煅烧焦烟囱 | - | - | - | - | - | - | 0 | 10 | 停机
18 | 中海油惠州石化有限公司 | 常减压（1）烟囱 | 4123415.25 | 47.725 | 36.182 | 100 | - | - | - | - | 正常
18 | 中海油惠州石化有限公司 | 3#燃油燃气锅炉烟道 | 1565660 | 18.121 | 40.308 | 100 | 5.355 | 50 | 0.446 | 20 | 正常
18 | 中海油惠州石化有限公司 | 航煤加氢129排气筒 | 386835.031 | 4.477 | 22.64 | 100 | - | - | - | - | 正常
18 | 中海油惠州石化有限公司 | 硫磺（II）134排气筒 | 2230080 | 25.811 | - | - | 39.374 | 100 | - | - | 正常
18 | 中海油惠州石化有限公司 | 催化裂化（II）123排气筒 | 13671374 | 158.234 | 39.855 | 100 | 3.692 | 50 | 6.93 | 30 | 正常
18 | 中海油惠州石化有限公司 | 渣油加氢133排气筒 | 372374.531 | 4.31 | 57.174 | 100 | - | - | - | - | 正常
18 | 中海油惠州石化有限公司 | 常减压（II）121排气筒 | 2880198.25 | 33.336 | 26.478 | 100 | 11.122 | 50 | 8.253 | 20 | 正常
18 | 中海油惠州石化有限公司 | 重装（II）127排气筒 | 3263333.5 | 37.77 | 68.616 | 100 | 0.547 | 50 | 7.291 | 20 | 正常
18 | 中海油惠州石化有限公司 | 煤制氢硫磺排气筒 | 831176.25 | 9.62 | - | - | 1.226 | 100 | - | - | 正常
18 | 中海油惠州石化有限公司 | 煤制氢蒸汽过热炉排气筒 | 296584.25 | 3.433 | 8.334 | 100 | - | - | - | - | 停机
18 | 中海油惠州石化有限公司 | 燃气轮机排气筒 | 4018443.25 | 46.51 | 21.43 | 50 | 1.136 | 35 | 0.233 | 5 | 正常
18 | 中海油惠州石化有限公司 | 高压加氢裂化装置（II）加热炉排气 | 1794770.75 | 20.773 | 51.614 | 100 | 1.18 | 50 | 0.31 | 20 | 正常
18 | 中海油惠州石化有限公司 | 丙烯酸及酯废水焚烧炉排气筒 | 0 | 0 | 0 | 300 | 0 | 100 | 0 | 30 | 停机
18 | 中海油惠州石化有限公司 | 重整（Ⅲ）排气筒 | 8950949 | 103.599 | 30.896 | 100 | 0.705 | 50 | 0.087 | 20 | 正常
18 | 中海油惠州石化有限公司 | 芳烃联合（Ⅱ）排气筒 | 8928409 | 103.338 | 51.726 | 100 | 1.324 | 50 | 0.045 | 20 | 正常
19 | 中海壳牌石油化工有限公司 | UT1装置燃油锅炉F-8105/06/07/08排气筒 | 10689004 | 123.72 | 94.49 | 200 | 37.49 | 200 | 6.13 | 30 | 正常
19 | 中海壳牌石油化工有限公司 | UT2装置辅助蒸汽锅炉B-401A排气筒 | 2707310 | 31.33 | 159.96 | 200 | 98.22 | 200 | 13.5 | 30 | 正常
19 | 中海壳牌石油化工有限公司 | UT2装置辅助蒸汽锅炉B-401C-1#排气筒 | 1518190 | 17.57 | 59.77 | 200 | 64.51 | 200 | 15.1 | 30 | 正常
19 | 中海壳牌石油化工有限公司 | UT2装置辅助蒸汽锅炉B-401C-2#排气筒 | 624368 | 7.22 | 52.06 | 200 | 55.35 | 200 | 17.82 | 30 | 正常
19 | 中海壳牌石油化工有限公司 | UT2装置辅助蒸汽锅炉B-401D排气筒 | 4450042 | 51.5 | 49.65 | 100 | 23.39 | 35 | 1.18 | 5 | 正常
19 | 中海壳牌石油化工有限公司 | SMPO2装置废液焚烧炉A-9302排气筒 | 1387332 | 16.05 | 53.57 | 300 | 0.38 | 100 | 14.76 | 30 | 正常
19 | 中海壳牌石油化工有限公司 | UT1装置固废焚烧炉F-9401排气筒 | 1106.41 | 0.01 | 301.9 | 300 | 25.23 | 100 | 107.05 | 30 | 停机
19 | 中海壳牌石油化工有限公司 | UT1装置污水处理场废气处理设施A-9230排气筒 | 892402.44 | 10.33 | - | - | - | - | - | - | 正常
19 | 中海壳牌石油化工有限公司 | UT1装置废液焚烧炉A-9301排气筒 | 2511109.5 | 29.06 | 111.9 | 300 | 2.1 | 200 | 1.91 | 30 | 正常
19 | 中海壳牌石油化工有限公司 | LOP2装置裂解炉F-190排气筒 | 1971172.75 | 22.81 | 74.86 | 100 | - | - | - | - | 正常
19 | 中海壳牌石油化工有限公司 | UT1装置燃气轮机GT-8161排气筒 | 10757235 | 124.5 | 68.34 | 120 | 5.31 | 100 | 2.54 | 10 | 正常
19 | 中海壳牌石油化工有限公司 | SMPO1装置热油炉F-5301A/B/C排气筒 | 7391209 | 85.55 | 68.01 | 100 | 0.51 | 50 | 3.39 | 20 | 正常
19 | 中海壳牌石油化工有限公司 | UT2装置燃气轮机GT-201排气筒 | 19618200 | 227.06 | 33.02 | 50 | - | - | - | - | 正常
19 | 中海壳牌石油化工有限公司 | POD2装置废液焚烧炉A-2962排气筒 | 167700.28 | 1.94 | 29.3 | 300 | 0.06 | 100 | 1.19 | 30 | 正常
19 | 中海壳牌石油化工有限公司 | SMPO2装置热油炉F-5301A/B/C排气筒 | 7594740 | 87.9 | 38.17 | 100 | 0 | 50 | 2.7 | 20 | 正常
19 | 中海壳牌石油化工有限公司 | LOP1装置裂解炉F-1100排气筒 | 1406064.75 | 16.27 | 79.16 | 100 | - | - | - | - | 正常
19 | 中海壳牌石油化工有限公司 | UT2装置辅助蒸汽锅炉B-401B-1#排气筒 | 199735 | 2.31 | 311.05 | 200 | 173.8 | 200 | 21.97 | 30 | 正常
19 | 中海壳牌石油化工有限公司 | UT2装置辅助蒸汽锅炉B-401B-2#排气筒 | 144700 | 1.67 | 427.71 | 200 | 210.83 | 200 | 23.01 | 30 | 正常
20 | 光大环保能源（龙门）有限公司 | 一号废气排放口 | 827389.94 | 9.58 | 235.124 | 200 | 40.885 | 50 | 9.454 | 10 | 正常
20 | 光大环保能源（龙门）有限公司 | 二号废气排放口 | 643278.56 | 7.44 | 248.505 | 200 | 2.835 | 50 | 13.278 | 10 | 正常
21 | 惠州绿色动力再生能源有限公司 | 焚烧废气排放口3# | 3818648.75 | 44.2 | 76.964 | 80 | 26.998 | 30 | 1.544 | 8 | 正常
21 | 惠州绿色动力再生能源有限公司 | 焚烧废气排放口4# | 3153251 | 36.5 | 69.564 | 80 | 25.971 | 30 | 1.028 | 8 | 正常
21 | 惠州绿色动力再生能源有限公司 | 焚烧废气排放口1# | 663215.06 | 7.68 | 30.962 | 80 | 1.257 | 30 | 5.101 | 8 | 停机
21 | 惠州绿色动力再生能源有限公司 | 焚烧废气排放口2# | 3266024.5 | 37.8 | 73.868 | 80 | 27.131 | 30 | 2.526 | 8 | 正常
22 | 三菱化学化工原料（惠州）有限公司 | 废气排放口 | 897172.375 | 10.384 | 0.031 | 100 | 0.201 | 50 | 3.208 | 20 | 停机
23 | 惠州李长荣橡胶有限公司 | RTO | 2853847.5 | 33.664 | 3.949 | 100 | 0.867 | 50 | 7.105 | 20 | 正常
24 | 惠州绿色动力环保有限公司 | 焚烧废气排放口#1 | 1756180.25 | 20.326 | 74.731 | 250 | 25.374 | 80 | 2.431 | 10 | 正常
24 | 惠州绿色动力环保有限公司 | 焚烧废气排放口#2 | 1998518.375 | 23.131 | 77.085 | 250 | 21.092 | 80 | 1.86 | 10 | 正常
24 | 惠州绿色动力环保有限公司 | 焚烧废气排放口#3 | 2497997.75 | 28.912 | 12.126 | 250 | 2.411 | 80 | 22.01 | 10 | 停机
25 | 国能（惠州）热电有限责任公司 | 综合监控点 | 43628548 | 526.915 | 34.2253 | 100 | 22.834 | 50 | 0.7116 | 20 | 正常
26 | 华润水泥（惠州）有限公司 | 总排放口 | 8658116 | 100.21 | 210.8594 | 320 | 1.6217 | 100 | 3.2057 | 20 | 正常
26 | 华润水泥（惠州）有限公司 | 窑头 | 6734907 | 77.95 | - | - | - | - | 0.414 | 20 | 正常