## Sheet1
监测日期：2025-03-12
序号 | 企业名称 | 监控点名称 | 烟气量(M3) | 烟气流量（M3/s） | 氮氧化物(mg/M3) |  | 二氧化硫(mg/M3) |  | 烟尘(mg/M3) |  | 生产状态
[5 empty] | 浓度 | 限值 | 浓度 | 限值 | 浓度 | 限值
1 | 惠州市光大水泥企业有限公司光华水泥厂 | A线窑尾 | 11041263 | 141.179 | 123.858 | 320 | 18.405 | 100 | 0.718 | 20 | 正常
1 | 惠州市光大水泥企业有限公司光华水泥厂 | B线窑尾 | 15384709 | 187.966 | 128.452 | 320 | 12.165 | 100 | 0.108 | 20 | 正常
1 | 惠州市光大水泥企业有限公司光华水泥厂 | A线窑头烟囱 | 10579765 | 122.451 | - | - | - | - | 9.626 | 20 | 正常
1 | 惠州市光大水泥企业有限公司光华水泥厂 | B线窑头烟囱 | 8054157.5 | 93.219 | - | - | - | - | 6.2721 | 20 | 正常
2 | 广东展宏钢铁有限公司 | 电炉废气排放口 | 471459 | 19644.123 | - | - | - | - | 0.049 | 15 | 正常
2 | 广东展宏钢铁有限公司 | 电炉废气排放口#2 | 528783.062 | 6.12 | - | - | - | - | 0.184 | 15 | 正常
3 | 惠州固力水泥集团有限公司博罗分公司 | 排放口（窑头） | 63073.25 | 0.73 | - | - | - | - | 0 | 20 | 停机
3 | 惠州固力水泥集团有限公司博罗分公司 | 总排放口（窑尾） | 12197.364 | 0.141 | 17.695 | 320 | 16.681 | 100 | 0.773 | 20 | 停机
4 | 惠州东江威立雅环境服务有限公司 | 焚烧炉废气排放口 | 708663.75 | 8.202 | 139.892 | 300 | 5.234 | 100 | 2.038 | 30 | 正常
5 | 惠州福和纸业有限公司 | 锅炉废气排放口1# | 33661.44 | 0.39 | 10.29 | 200 | 0.04 | 200 | 0.05 | 30 | 正常
5 | 惠州福和纸业有限公司 | 锅炉废气排放口2# | 864 | 0.01 | 0.31 | 150 | - | - | - | - | 停机
6 | 惠州市光大水泥企业有限公司 | A线旋窑窑尾处理后排口 | 11697393 | 135.386 | 202.629 | 320 | 29.155 | 100 | 0.406 | 20 | 正常
6 | 惠州市光大水泥企业有限公司 | B线旋窑窑尾处理后排口 | 639352.125 | 7.4 | 0.698 | 320 | 0.001 | 100 | 1.16 | 20 | 停机
6 | 惠州市光大水泥企业有限公司 | A线窑头烟窗 | 9277605 | 107.38 | - | - | - | - | 1.3325 | 20 | 正常
6 | 惠州市光大水泥企业有限公司 | B线窑头烟窗 | 101194.844 | 1.171 | - | - | - | - | 0 | 20 | 停机
7 | 惠州广惠能源有限公司 | 焚烧炉烟气排放口3# | 3350344 | 39.112 | 115.374 | 200 | 11.826 | 50 | 6.521 | 10 | 正常
7 | 惠州广惠能源有限公司 | 焚烧炉烟气排放口2# | 3588456.75 | 41.983 | 117.664 | 200 | 6.256 | 50 | 5.067 | 10 | 正常
7 | 惠州广惠能源有限公司 | 焚烧炉烟气排放口1# | 3136393 | 36.551 | 117.232 | 200 | 17.305 | 50 | 5.665 | 10 | 正常
8 | 光大环保能源（博罗）有限公司 | 3# | 1373930.63 | 15.9 | 75.123 | 200 | 24.731 | 35 | 171.997 | 10 | 停机
8 | 光大环保能源（博罗）有限公司 | 1# | 1203627.25 | 13.93 | 105.265 | 200 | 11.079 | 35 | 5.164 | 10 | 正常
8 | 光大环保能源（博罗）有限公司 | 2# | 1141929.25 | 13.79 | 171.451 | 200 | 4.173 | 35 | 34.769 | 10 | 停机
8 | 光大环保能源（博罗）有限公司 | 4# | 2999283 | 34.71 | 113.268 | 200 | 14.075 | 35 | 0.55 | 10 | 正常
9 | 光大环保能源（惠东）有限公司 | #3烟囱 | 2040816.5 | 23.621 | 160.598 | 200 | 14.86 | 50 | 4.173 | 10 | 正常
9 | 光大环保能源（惠东）有限公司 | #1烟囱 | 1258471.375 | 14.566 | 153.025 | 200 | 13.917 | 50 | 6.398 | 10 | 正常
9 | 光大环保能源（惠东）有限公司 | #2烟囱 | 1549626.75 | 17.936 | 171.511 | 200 | 15.03 | 50 | 6.774 | 10 | 正常
10 | 惠州市瑞能热力有限公司 | FQ-00622锅炉废气排放口 | 2502679.68 | 28.966 | 17.3 | 200 | 10.2 | 35 | 0.22 | 10 | 正常
10 | 惠州市瑞能热力有限公司 | 锅炉废气排放口2# | 20736 | 0.24 | 30.54 | 150 | - | - | - | - | 停机
11 | 惠州深能源丰达电力有限公司 | 1号机废气排放口 | 1351646.5 | 15.644 | 0 | 50 | 0 | 35 | 6.018 | 5 | 停机
11 | 惠州深能源丰达电力有限公司 | 2号机废气排放口 | 5223178.5 | 60.454 | 6.023 | 50 | 0.061 | 35 | 0.08 | 5 | 正常
11 | 惠州深能源丰达电力有限公司 | 5号机组废气排放口 | 12268157.08 | 144.721 | 27.071 | 50 | 0.089 | 35 | 1.275 | 5 | 正常
11 | 惠州深能源丰达电力有限公司 | 6号机组废气排放口 | 10829494.718 | 128.734 | 25.111 | 50 | 0.11 | 35 | 1.398 | 5 | 正常
11 | 惠州深能源丰达电力有限公司 | 1号启动锅炉废气排放口 | 11264.769 | 0.132 | 19.553 | 50 | 1.49 | 35 | 42.113 | 10 | 停机
11 | 惠州深能源丰达电力有限公司 | 2号启动锅炉废气排放口 | 124434.073 | 1.471 | 34.97 | 50 | 0.052 | 35 | 0.266 | 10 | 正常
12 | 广东惠州天然气发电有限公司 | 2号发电机组烟囱 | 9055117.44 | 377296.56 | 528.678 | 50 | - | - | - | - | 正常
12 | 广东惠州天然气发电有限公司 | 1号发电机组烟囱 | 34065852.48 | 394.281 | 21.076 | 50 | - | - | - | - | 正常
12 | 广东惠州天然气发电有限公司 | 3号发电机组烟囱 | 8096837.76 | 93.713 | 46.97 | 50 | - | - | - | - | 正常
12 | 广东惠州天然气发电有限公司 | 4号发电机组烟囱 | 499055.04 | 5.776 | 75.8 | 50 | - | - | - | - | 停机
12 | 广东惠州天然气发电有限公司 | 5号发电机组烟囱 | 42054465.6 | 486.742 | 20.46 | 50 | - | - | - | - | 正常
12 | 广东惠州天然气发电有限公司 | 6号发电机组烟囱 | - | - | 0 | 50 | - | - | - | - | 停机
13 | 宝武镁业（惠州）有限公司 | 工业窑炉燃烧废气排放口 | 153792 | 1.78 | 45.84 | 120 | 1.71 | 850 | 2.97 | 100 | 正常
14 | 惠州塔牌水泥有限公司 | 二线窑尾 | 10493221 | 121.449 | 212.824 | 320 | 32.225 | 100 | 4.802 | 20 | 正常
14 | 惠州塔牌水泥有限公司 | 一线窑头 | 3735185 | 43.231 | - | - | - | - | 8.43 | 20 | 正常
14 | 惠州塔牌水泥有限公司 | 一线窑尾 | 10413460 | 120.526 | 215.351 | 320 | 50.217 | 100 | 1.752 | 20 | 正常
14 | 惠州塔牌水泥有限公司 | 二线窑头 | 6702439.5 | 77.574 | - | - | - | - | 8.8868 | 20 | 正常
15 | 南亚塑胶工业(惠州)有限公司 | 1#锅炉烟气排放口（A1） | 696556.8 | 8.062 | 25.9 | 50 | 10.85 | 35 | 3.38 | 10 | 正常
15 | 南亚塑胶工业(惠州)有限公司 | 7#有机废气排放口（B7） | 822720.375 | 9.522 | - | - | - | - | 2.3355 | 10 | 正常
15 | 南亚塑胶工业(惠州)有限公司 | 15#有机废气排放口（B15） | 250823.891 | 2.903 | - | - | - | - | 1.3393 | 10 | 正常
15 | 南亚塑胶工业(惠州)有限公司 | 3#粉尘排放口（C3） | 36443.441 | 0.422 | - | - | - | - | 1.0735 | 10 | 正常
15 | 南亚塑胶工业(惠州)有限公司 | 2#锅炉烟气排放口（A2） | 31652.318 | 1318.847 | 1.75 | 150 | - | - | - | - | 停机
16 | 广东惠州平海发电厂有限公司 | 1号锅炉废气排放口 | -162478.688 | -1.999 | 0 | 100 | 0 | 50 | 0 | 20 | 停机
16 | 广东惠州平海发电厂有限公司 | 2号锅炉废气排放口 | 53762390.083 | 656.962 | 37.758 | 100 | 23.148 | 50 | 5.763 | 20 | 正常
17 | 旭硝子显示玻璃（惠州）有限公司 | 四期炉窑废气排放口 | 392753 | 4.546 | 254.655 | 550 | 7.209 | 280 | 0.601 | 30 | 正常
17 | 旭硝子显示玻璃（惠州）有限公司 | 一期熔窑废气排放口 | 444531.938 | 5.145 | 241.827 | 550 | 1.193 | 400 | 0.403 | 30 | 正常
17 | 旭硝子显示玻璃（惠州）有限公司 | 三期熔窑废气排放口 | 492480 | 5.7 | 238.54 | 550 | 2.02 | 400 | 1.11 | 30 | 正常
17 | 旭硝子显示玻璃（惠州）有限公司 | 二期熔窑废气排放口 | 442269.625 | 5.119 | 153.314 | 550 | 4.162 | 400 | 1.006 | 30 | 正常
18 | 中海油惠州石化有限公司 | 燃油燃气锅炉烟囱 | 641077.062 | 7.42 | 112.424 | 200 | 4.73 | 200 | 1.47 | 30 | 正常
18 | 中海油惠州石化有限公司 | 燃油燃气锅炉烟囱 2 | 1075892.125 | 12.461 | 57.777 | 200 | 5.278 | 200 | 7.543 | 30 | 正常
18 | 中海油惠州石化有限公司 | 硫磺（1）排气筒 | 141300.219 | 1.635 | 24.538 | - | 24.632 | 100 | - | - | 正常
18 | 中海油惠州石化有限公司 | 蜡油加裂排气筒 | 1154355.875 | 13.361 | 57.455 | 100 | - | - | - | - | 正常
18 | 中海油惠州石化有限公司 | 煤柴油加裂排气筒 | 828410.312 | 9.588 | 34.438 | 100 | - | - | - | - | 正常
18 | 中海油惠州石化有限公司 | 制氢（1）排气筒 | 3789875.25 | 43.864 | 76.992 | 100 | - | - | - | - | 正常
18 | 中海油惠州石化有限公司 | 制氢（2）排气筒 | 3919074 | 45.36 | 54.6 | 100 | - | - | - | - | 正常
18 | 中海油惠州石化有限公司 | 重整（I）排气筒 | 4212643 | 49.622 | 61.39 | 100 | - | - | - | - | 正常
18 | 中海油惠州石化有限公司 | 芳烃联合（1）排气筒 | 6699055 | 84.584 | 59.256 | 100 | - | - | - | - | 正常
18 | 中海油惠州石化有限公司 | 芳烃联合（2）排气筒 | 1639181.25 | 19.938 | 47.664 | 100 | - | - | - | - | 正常
18 | 中海油惠州石化有限公司 | 芳烃联合2排气筒 | 2260006.25 | 27.451 | 40.315 | 100 | - | - | - | - | 正常
18 | 中海油惠州石化有限公司 | 焦化（1）排气筒 | 1211761.125 | 14.025 | 72.586 | 100 | - | - | - | - | 正常
18 | 中海油惠州石化有限公司 | 焦化（2）排气筒 | 1774497.75 | 20.538 | 75.376 | 100 | - | - | - | - | 正常
18 | 中海油惠州石化有限公司 | 催化裂化（1）排气筒 | 3548547.75 | 147856.125 | 82.054 | 100 | 0.237 | 50 | 13.915 | 30 | 正常
18 | 中海油惠州石化有限公司 | 煅烧焦烟囱 | - | - | - | - | - | - | 0 | 10 | 停机
18 | 中海油惠州石化有限公司 | 常减压（1）烟囱 | 4371073.5 | 50.591 | 36.879 | 100 | - | - | - | - | 正常
18 | 中海油惠州石化有限公司 | 3#燃油燃气锅炉烟道 | 1837129.5 | 21.263 | 40.826 | 100 | 4.337 | 50 | 0.355 | 20 | 正常
18 | 中海油惠州石化有限公司 | 航煤加氢129排气筒 | 435334.031 | 5.039 | 24.096 | 100 | - | - | - | - | 正常
18 | 中海油惠州石化有限公司 | 硫磺（II）134排气筒 | 2188617.75 | 25.331 | - | - | 44.34 | 100 | - | - | 正常
18 | 中海油惠州石化有限公司 | 催化裂化（II）123排气筒 | 12212216 | 141.345 | 35.576 | 100 | 3.84 | 50 | 8.824 | 30 | 正常
18 | 中海油惠州石化有限公司 | 渣油加氢133排气筒 | 576562.688 | 6.673 | 45.994 | 100 | - | - | - | - | 正常
18 | 中海油惠州石化有限公司 | 常减压（II）121排气筒 | 2858681.5 | 33.086 | 15.135 | 100 | 16.192 | 50 | 8.366 | 20 | 正常
18 | 中海油惠州石化有限公司 | 重整（II）127排气筒 | 3350827 | 38.783 | 57.795 | 100 | 0.807 | 50 | 0.806 | 20 | 正常
18 | 中海油惠州石化有限公司 | 煤制氢硫磺排气筒 | 1066301.75 | 12.341 | - | - | 3.118 | 100 | - | - | 正常
18 | 中海油惠州石化有限公司 | 煤制氢蒸汽过热炉排气筒 | 190796.406 | 2.208 | 45.32 | 100 | - | - | - | - | 停机
18 | 中海油惠州石化有限公司 | 燃气轮机排气筒 | 68391.297 | 0.792 | 10.562 | 50 | 0.039 | 35 | 4.506 | 5 | 停机
18 | 中海油惠州石化有限公司 | 高压加氢裂化装置（II）加热炉排气 | 1911018.5 | 22.15 | 40.036 | 100 | 1.271 | 50 | 0.254 | 20 | 正常
18 | 中海油惠州石化有限公司 | 丙烯酸及酯废水焚烧炉排气筒 | 0 | 0 | 0 | 300 | 0 | 100 | 0 | 30 | 停机
18 | 中海油惠州石化有限公司 | 重整（Ⅲ）排气筒 | 6952372.5 | 80.467 | 28.223 | 100 | 0.386 | 50 | 0.08 | 20 | 正常
18 | 中海油惠州石化有限公司 | 芳烃联合（Ⅱ）排气筒 | 6696032.5 | 77.5 | 51.949 | 100 | 1.136 | 50 | 0.05 | 20 | 正常
19 | 中海壳牌石油化工有限公司 | UT1装置燃油锅炉F-8105/06/07/08排气筒 | 10647064 | 123.23 | 0 | 200 | 0 | 200 | 5.98 | 30 | 正常
19 | 中海壳牌石油化工有限公司 | UT2装置辅助蒸汽锅炉B-401A排气筒 | 2489210 | 28.81 | 146.45 | 200 | 42.6 | 200 | 8.63 | 30 | 正常
19 | 中海壳牌石油化工有限公司 | UT2装置辅助蒸汽锅炉B-401C-1#排气筒 | 2291970 | 26.52 | 79.56 | 200 | 28.49 | 200 | 10.46 | 30 | 正常
19 | 中海壳牌石油化工有限公司 | UT2装置辅助蒸汽锅炉B-401C-2#排气筒 | 646864 | 7.48 | 85.2 | 200 | 25.96 | 200 | 15.49 | 30 | 正常
19 | 中海壳牌石油化工有限公司 | UT2装置辅助蒸汽锅炉B-401D排气筒 | 4160157 | 48.15 | 59.55 | 100 | 16.67 | 35 | 1.57 | 5 | 正常
19 | 中海壳牌石油化工有限公司 | SMPO2装置废液焚烧炉A-9302排气筒 | 1047302 | 12.12 | 60.42 | 300 | 2.76 | 100 | 5.97 | 30 | 正常
19 | 中海壳牌石油化工有限公司 | UT1装置固废焚烧炉F-9401排气筒 | 1698.25 | 0.02 | 416.48 | 300 | 286.98 | 100 | 55.88 | 30 | 停机
19 | 中海壳牌石油化工有限公司 | UT1装置污水处理场废气处理设施A-9230排气筒 | 885669.62 | 10.25 | - | - | - | - | - | - | 正常
19 | 中海壳牌石油化工有限公司 | UT1装置废液焚烧炉A-9301排气筒 | 2762840 | 31.98 | 81.99 | 300 | 2.44 | 200 | 1.95 | 30 | 正常
19 | 中海壳牌石油化工有限公司 | LOP2装置裂解炉F-190排气筒 | 1710568 | 19.79 | 61.88 | 100 | - | - | - | - | 正常
19 | 中海壳牌石油化工有限公司 | UT1装置燃气轮机GT-8161排气筒 | 0 | 0 | 33.94 | 120 | 31.34 | 100 | 10.88 | 10 | 停机
19 | 中海壳牌石油化工有限公司 | SMPO1装置热油炉F-5301A/B/C排气筒 | 6809376 | 78.81 | 62.89 | 100 | 0.56 | 50 | 2.63 | 20 | 正常
19 | 中海壳牌石油化工有限公司 | UT2装置燃气轮机GT-201排气筒 | 19148600 | 221.62 | 26.68 | 50 | - | - | - | - | 正常
19 | 中海壳牌石油化工有限公司 | POD2装置废液焚烧炉A-2962排气筒 | 129347.26 | 1.5 | 25.61 | 300 | 0.53 | 100 | 0 | 30 | 正常
19 | 中海壳牌石油化工有限公司 | SMPO2装置热油炉F-5301A/B/C排气筒 | 4948140 | 57.27 | 53.76 | 100 | 0 | 50 | 17.01 | 20 | 正常
19 | 中海壳牌石油化工有限公司 | LOP1装置裂解炉F-1100排气筒 | 1371941.12 | 15.88 | 60.28 | 100 | - | - | - | - | 正常
19 | 中海壳牌石油化工有限公司 | UT2装置辅助蒸汽锅炉B-401B-1#排气筒 | 1550290 | 17.94 | 88.74 | 200 | 54.75 | 200 | 14.24 | 30 | 正常
19 | 中海壳牌石油化工有限公司 | UT2装置辅助蒸汽锅炉B-401B-2#排气筒 | 1336960 | 15.47 | 126.67 | 200 | 53.36 | 200 | 8.66 | 30 | 正常
20 | 光大环保能源（龙门）有限公司 | 一号废气排放口 | 1681092.63 | 19.46 | 118.073 | 200 | 42.845 | 50 | 4.114 | 10 | 正常
20 | 光大环保能源（龙门）有限公司 | 二号废气排放口 | 1576504.63 | 18.25 | 133.53 | 200 | 46.308 | 50 | 4.377 | 10 | 正常
21 | 惠州绿色动力再生能源有限公司 | 焚烧废气排放口3# | 3873012.5 | 44.83 | 76.908 | 80 | 27.206 | 30 | 1.019 | 8 | 正常
21 | 惠州绿色动力再生能源有限公司 | 焚烧废气排放口4# | 3670043 | 42.48 | 75.146 | 80 | 27.393 | 30 | 1.505 | 8 | 正常
21 | 惠州绿色动力再生能源有限公司 | 焚烧废气排放口1# | 21.32 | 0 | 376.96 | 80 | 5.28 | 30 | 19.555 | 8 | 停机
21 | 惠州绿色动力再生能源有限公司 | 焚烧废气排放口2# | 631250.5 | 7.31 | 8.026 | 80 | 4.813 | 30 | 45.001 | 8 | 停机
22 | 三菱化学化工原料（惠州）有限公司 | 废气排放口 | 3202812 | 37.07 | 18.653 | 100 | 0.503 | 50 | 3.492 | 20 | 正常
23 | 惠州李长荣橡胶有限公司 | RTO | 2396336.5 | 28.142 | 7.1486 | 100 | 1.3332 | 50 | 6.3884 | 20 | 正常
24 | 惠州绿色动力环保有限公司 | 焚烧废气排放口#1 | 95238.164 | 1.102 | 23.914 | 250 | 0 | 80 | 78.19 | 10 | 停机
24 | 惠州绿色动力环保有限公司 | 焚烧废气排放口#2 | 2245650.25 | 25.991 | 73.679 | 250 | 23.87 | 80 | 1.96 | 10 | 正常
24 | 惠州绿色动力环保有限公司 | 焚烧废气排放口#3 | 0 | 0 | 3.174 | 250 | 0.235 | 80 | 16.292 | 10 | 停机
25 | 国能（惠州）热电有限责任公司 | 1、2号机组烟囱排放口 | 47127000 | 545.451 | 36.112 | 100 | 27.473 | 50 | 0.698 | 20 | 正常
25 | 国能（惠州）热电有限责任公司 | 3号机组烟囱排放口 | 1191332.25 | 14.131 | 0 | 50 | 0 | 35 | 3.352 | 5 | 停机
25 | 国能（惠州）热电有限责任公司 | 4号机组烟囱排放口 | 21198080 | 273.418 | 6.283 | 50 | 0 | 35 | 0 | 5 | 停机
26 | 华润水泥（惠州）有限公司 | 总排放口 | 8720314 | 100.93 | 194.57 | 320 | 0.08 | 100 | 4.51 | 20 | 正常
26 | 华润水泥（惠州）有限公司 | 窑头 | 5310875.2 | 61.468 | - | - | - | - | 12.5251 | 20 | 正常