## Sheet1
监测日期：2025-03-18
序号 | 企业名称 | 监控点名称 | 烟气量(M3) | 烟气流量（M3/s） | 氮氧化物(mg/M3) |  | 二氧化硫(mg/M3) |  | 烟尘(mg/M3) |  | 生产状态
[5 empty] | 浓度 | 限值 | 浓度 | 限值 | 浓度 | 限值
1 | 惠州市光大水泥企业有限公司光华水泥厂 | A线窑尾 | 11620436 | 135.983 | 129.999 | 320 | 22.425 | 100 | 1.723 | 20 | 正常
1 | 惠州市光大水泥企业有限公司光华水泥厂 | B线窑尾 | 15906222 | 186.305 | 125.436 | 320 | 24.704 | 100 | 0.046 | 20 | 正常
1 | 惠州市光大水泥企业有限公司光华水泥厂 | A线窑头烟囱 | 10335455 | 119.623 | - | - | - | - | 9.7197 | 20 | 正常
1 | 惠州市光大水泥企业有限公司光华水泥厂 | B线窑头烟囱 | 7436417 | 86.07 | - | - | - | - | 4.9404 | 20 | 正常
2 | 广东展宏钢铁有限公司 | 电炉废气排放口 | 350449.688 | 14602.07 | - | - | - | - | 0.005 | 15 | 正常
2 | 广东展宏钢铁有限公司 | 电炉废气排放口#2 | 5681987 | 65.764 | - | - | - | - | 0.57 | 15 | 正常
3 | 惠州固力水泥集团有限公司博罗分公司 | 排放口（窑头） | 13433.196 | 0.156 | - | - | - | - | 0 | 20 | 停机
3 | 惠州固力水泥集团有限公司博罗分公司 | 总排放口（窑尾） | 6890.418 | 0.08 | 5.782 | 320 | 2.725 | 100 | 0.006 | 20 | 停机
4 | 惠州东江威立雅环境服务有限公司 | 焚烧炉废气排放口 | 704853.125 | 8.158 | 113.401 | 300 | 9.068 | 100 | 2.057 | 30 | 正常
5 | 惠州福和纸业有限公司 | 锅炉废气排放口1# | 1218456 | 14.102 | 2.77 | 200 | 0.55 | 200 | 0.05 | 30 | 正常
5 | 惠州福和纸业有限公司 | 锅炉废气排放口2# | 864 | 0.01 | 0.34 | 150 | - | - | - | - | 停机
6 | 惠州市光大水泥企业有限公司 | A线旋窑窑尾处理后排口 | 11218774 | 129.847 | 208.958 | 320 | 32.292 | 100 | 1.61 | 20 | 正常
6 | 惠州市光大水泥企业有限公司 | B线旋窑窑尾处理后排口 | 13536541 | 156.673 | 198.742 | 320 | 26.828 | 100 | 0.538 | 20 | 正常
6 | 惠州市光大水泥企业有限公司 | A线窑头烟窗 | 9818890 | 113.644 | - | - | - | - | 3.5887 | 20 | 正常
6 | 惠州市光大水泥企业有限公司 | B线窑头烟窗 | 7032182.5 | 81.391 | - | - | - | - | 4.6889 | 20 | 正常
7 | 惠州广惠能源有限公司 | 焚烧炉烟气排放口3# | 3316857.25 | 38.712 | 118.706 | 200 | 10.846 | 50 | 6.065 | 10 | 正常
7 | 惠州广惠能源有限公司 | 焚烧炉烟气排放口2# | 3583919.25 | 41.837 | 118.952 | 200 | 5.143 | 50 | 4.768 | 10 | 正常
7 | 惠州广惠能源有限公司 | 焚烧炉烟气排放口1# | 3207437.75 | 37.373 | 116.155 | 200 | 11.039 | 50 | 5.068 | 10 | 正常
8 | 光大环保能源（博罗）有限公司 | 3# | 1146556.5 | 13.27 | 124.034 | 200 | 8.574 | 35 | 3.317 | 10 | 停机
8 | 光大环保能源（博罗）有限公司 | 1# | 1148884.25 | 13.87 | 111.99 | 200 | 7.516 | 35 | 7.169 | 10 | 停机
8 | 光大环保能源（博罗）有限公司 | 2# | 123573.97 | 1.43 | 51.283 | 200 | 2.462 | 35 | 21.551 | 10 | 停机
8 | 光大环保能源（博罗）有限公司 | 4# | 3160074.25 | 36.58 | 115.739 | 200 | 19.886 | 35 | 0.411 | 10 | 正常
9 | 光大环保能源（惠东）有限公司 | #3烟囱 | 1941059 | 22.466 | 173.757 | 200 | 17.037 | 50 | 4.397 | 10 | 正常
9 | 光大环保能源（惠东）有限公司 | #1烟囱 | 1165315.875 | 13.487 | 164.209 | 200 | 20.062 | 50 | 6.062 | 10 | 正常
9 | 光大环保能源（惠东）有限公司 | #2烟囱 | 1520098.25 | 17.594 | 168.225 | 200 | 24.137 | 50 | 5.752 | 10 | 正常
10 | 惠州市瑞能热力有限公司 | FQ-00622锅炉废气排放口 | 2632072.32 | 30.464 | 21.51 | 200 | 5.31 | 35 | 0.2 | 10 | 正常
10 | 惠州市瑞能热力有限公司 | 锅炉废气排放口2# | 25920 | 0.3 | 34.08 | 150 | - | - | - | - | 停机
11 | 惠州深能源丰达电力有限公司 | 1号机废气排放口 | 6096681 | 70.563 | 5.604 | 50 | 0.16 | 35 | 4.871 | 5 | 正常
11 | 惠州深能源丰达电力有限公司 | 2号机废气排放口 | 5098927.5 | 59.015 | 6.441 | 50 | 0.046 | 35 | 0.064 | 5 | 正常
11 | 惠州深能源丰达电力有限公司 | 5号机组废气排放口 | 8723243.404 | 102.836 | 24.521 | 50 | 0.131 | 35 | 1.38 | 5 | 正常
11 | 惠州深能源丰达电力有限公司 | 6号机组废气排放口 | 7799323.57 | 92.513 | 27.534 | 50 | 0.226 | 35 | 1.548 | 5 | 正常
11 | 惠州深能源丰达电力有限公司 | 1号启动锅炉废气排放口 | 9969.027 | 0.119 | 215.308 | 50 | 40.814 | 35 | 200.521 | 10 | 停机
11 | 惠州深能源丰达电力有限公司 | 2号启动锅炉废气排放口 | 136686.378 | 1.618 | 39.958 | 50 | 0.018 | 35 | 0.306 | 10 | 正常
12 | 广东惠州天然气发电有限公司 | 2号发电机组烟囱 | 8737588.8 | 364066.2 | 558.137 | 50 | - | - | - | - | 正常
12 | 广东惠州天然气发电有限公司 | 1号发电机组烟囱 | 7460804.16 | 86.352 | 139.374 | 50 | - | - | - | - | 正常
12 | 广东惠州天然气发电有限公司 | 3号发电机组烟囱 | 8216665.92 | 95.1 | 193.21 | 50 | - | - | - | - | 正常
12 | 广东惠州天然气发电有限公司 | 4号发电机组烟囱 | -218203.2 | -2.526 | 0 | 50 | - | - | - | - | 停机
12 | 广东惠州天然气发电有限公司 | 5号发电机组烟囱 | 26050135.68 | 301.506 | 23.21 | 50 | - | - | - | - | 正常
12 | 广东惠州天然气发电有限公司 | 6号发电机组烟囱 | -928679.04 | -10.749 | 59.28 | 50 | - | - | - | - | 停机
13 | 宝武镁业（惠州）有限公司 | 工业窑炉燃烧废气排放口 | 187488 | 2.17 | 54.23 | 120 | 1.31 | 850 | 3.8 | 100 | 正常
14 | 惠州塔牌水泥有限公司 | 二线窑尾 | 9984125 | 120.581 | 196.993 | 320 | 31.151 | 100 | 4.364 | 20 | 正常
14 | 惠州塔牌水泥有限公司 | 一线窑头 | 5808923 | 67.233 | - | - | - | - | 10.4422 | 20 | 正常
14 | 惠州塔牌水泥有限公司 | 一线窑尾 | 9629450 | 117.093 | 220.485 | 320 | 45.364 | 100 | 1.711 | 20 | 正常
14 | 惠州塔牌水泥有限公司 | 二线窑头 | 7189338.5 | 83.21 | - | - | - | - | 9.6993 | 20 | 正常
15 | 南亚塑胶工业(惠州)有限公司 | 1#锅炉烟气排放口（A1） | 1118102.4 | 12.941 | 21.48 | 50 | 15.11 | 35 | 0.21 | 10 | 正常
15 | 南亚塑胶工业(惠州)有限公司 | 7#有机废气排放口（B7） | 538233.5 | 6.23 | - | - | - | - | 2.1529 | 10 | 正常
15 | 南亚塑胶工业(惠州)有限公司 | 15#有机废气排放口（B15） | 114862.226 | 1.329 | - | - | - | - | 0.9634 | 10 | 正常
15 | 南亚塑胶工业(惠州)有限公司 | 3#粉尘排放口（C3） | 34904.637 | 0.404 | - | - | - | - | 1.0312 | 10 | 正常
15 | 南亚塑胶工业(惠州)有限公司 | 2#锅炉烟气排放口（A2） | 55821.384 | 2325.891 | 7.47 | 150 | - | - | - | - | 正常
16 | 广东惠州平海发电厂有限公司 | 1号锅炉废气排放口 | -35316154.746 | -416.927 | 846.004 | 100 | 9.476 | 50 | 0.371 | 20 | 停机
16 | 广东惠州平海发电厂有限公司 | 2号锅炉废气排放口 | 59574944.226 | 703.442 | 37.817 | 100 | 27.111 | 50 | 7.247 | 20 | 正常
17 | 旭硝子显示玻璃（惠州）有限公司 | 四期炉窑废气排放口 | 374520 | 4.335 | 251.836 | 550 | 7.323 | 280 | 0.643 | 30 | 正常
17 | 旭硝子显示玻璃（惠州）有限公司 | 一期熔窑废气排放口 | 482638.594 | 5.586 | 237.229 | 550 | 1.156 | 400 | 0.289 | 30 | 正常
17 | 旭硝子显示玻璃（惠州）有限公司 | 三期熔窑废气排放口 | 533088 | 6.17 | 243.71 | 550 | 1.76 | 400 | 0.74 | 30 | 正常
17 | 旭硝子显示玻璃（惠州）有限公司 | 二期熔窑废气排放口 | 432406.625 | 5.005 | 206.522 | 550 | 6.801 | 400 | 1.071 | 30 | 正常
18 | 中海油惠州石化有限公司 | 燃油燃气锅炉烟囱 | 673167.375 | 7.791 | 145.489 | 200 | 3.412 | 200 | 1.405 | 30 | 正常
18 | 中海油惠州石化有限公司 | 燃油燃气锅炉烟囱 2 | 1070286 | 12.388 | 63.54 | 200 | 3.155 | 200 | 6.041 | 30 | 正常
18 | 中海油惠州石化有限公司 | 硫磺（1）排气筒 | 140897.172 | 1.631 | 24.934 | - | 28.065 | 100 | - | - | 正常
18 | 中海油惠州石化有限公司 | 蜡油加裂排气筒 | 1169818.75 | 13.54 | 60.387 | 100 | - | - | - | - | 正常
18 | 中海油惠州石化有限公司 | 煤柴油加裂排气筒 | 826603.625 | 9.567 | 39.682 | 100 | - | - | - | - | 正常
18 | 中海油惠州石化有限公司 | 制氢（1）排气筒 | 3643331.75 | 42.198 | 89.387 | 100 | - | - | - | - | 正常
18 | 中海油惠州石化有限公司 | 制氢（2）排气筒 | 4039429.5 | 46.785 | 65.799 | 100 | - | - | - | - | 正常
18 | 中海油惠州石化有限公司 | 重整（I）排气筒 | 4621551.5 | 53.49 | 72.687 | 100 | - | - | - | - | 正常
18 | 中海油惠州石化有限公司 | 芳烃联合（1）排气筒 | 7224151.5 | 83.613 | 64.235 | 100 | - | - | - | - | 正常
18 | 中海油惠州石化有限公司 | 芳烃联合（2）排气筒 | 1717349.375 | 19.877 | 53.411 | 100 | - | - | - | - | 正常
18 | 中海油惠州石化有限公司 | 芳烃联合2排气筒 | 2398007.25 | 27.755 | 44.117 | 100 | - | - | - | - | 正常
18 | 中海油惠州石化有限公司 | 焦化（1）排气筒 | 1212941.75 | 14.039 | 79.63 | 100 | - | - | - | - | 正常
18 | 中海油惠州石化有限公司 | 焦化（2）排气筒 | 1818281.375 | 21.045 | 79.786 | 100 | - | - | - | - | 正常
18 | 中海油惠州石化有限公司 | 催化裂化（1）排气筒 | 3546488.25 | 147770.359 | 85.515 | 100 | 0.368 | 50 | 12.735 | 30 | 正常
18 | 中海油惠州石化有限公司 | 煅烧焦烟囱 | - | - | - | - | - | - | 0 | 10 | 停机
18 | 中海油惠州石化有限公司 | 常减压（1）烟囱 | 4446382.5 | 51.463 | 39.161 | 100 | - | - | - | - | 正常
18 | 中海油惠州石化有限公司 | 3#燃油燃气锅炉烟道 | 1734001.5 | 20.069 | 40.357 | 100 | 3.499 | 50 | 0.481 | 20 | 正常
18 | 中海油惠州石化有限公司 | 航煤加氢129排气筒 | 421068.5 | 4.874 | 30.574 | 100 | - | - | - | - | 正常
18 | 中海油惠州石化有限公司 | 硫磺（II）134排气筒 | 2220217.5 | 25.697 | - | - | 39.696 | 100 | - | - | 正常
18 | 中海油惠州石化有限公司 | 催化裂化（II）123排气筒 | 12662140 | 146.552 | 44.507 | 100 | 5.519 | 50 | 6.33 | 30 | 正常
18 | 中海油惠州石化有限公司 | 渣油加氢133排气筒 | 523728.656 | 6.062 | 57.182 | 100 | - | - | - | - | 正常
18 | 中海油惠州石化有限公司 | 常减压（II）121排气筒 | 2904263.75 | 33.614 | 19.394 | 100 | 12.378 | 50 | 9.288 | 20 | 正常
18 | 中海油惠州石化有限公司 | 重整（II）127排气筒 | 3268449.25 | 37.829 | 73.777 | 100 | 0.802 | 50 | 0.576 | 20 | 正常
18 | 中海油惠州石化有限公司 | 煤制氢硫磺排气筒 | 1059273.875 | 12.26 | - | - | 1.743 | 100 | - | - | 正常
18 | 中海油惠州石化有限公司 | 煤制氢蒸汽过热炉排气筒 | 230742.844 | 2.671 | 4.399 | 100 | - | - | - | - | 停机
18 | 中海油惠州石化有限公司 | 燃气轮机排气筒 | 32159.938 | 0.372 | 13.12 | 50 | 4.596 | 35 | 5.656 | 5 | 停机
18 | 中海油惠州石化有限公司 | 高压加氢裂化装置（II）加热炉排气 | 1901245.25 | 22.005 | 42.949 | 100 | 1.38 | 50 | 0.26 | 20 | 正常
18 | 中海油惠州石化有限公司 | 丙烯酸及酯废水焚烧炉排气筒 | 0 | 0 | 0 | 300 | 0 | 100 | 0 | 30 | 停机
18 | 中海油惠州石化有限公司 | 重整（Ⅲ）排气筒 | 7270518.5 | 84.15 | 34.538 | 100 | 1.307 | 50 | 0.095 | 20 | 正常
18 | 中海油惠州石化有限公司 | 芳烃联合（Ⅱ）排气筒 | 7408145.5 | 85.742 | 58.408 | 100 | 1.384 | 50 | 0.057 | 20 | 正常
19 | 中海壳牌石油化工有限公司 | UT1装置燃油锅炉F-8105/06/07/08排气筒 | 9699489 | 112.26 | 117.28 | 200 | 21.27 | 200 | 5.36 | 30 | 正常
19 | 中海壳牌石油化工有限公司 | UT2装置辅助蒸汽锅炉B-401A排气筒 | 2206090 | 25.53 | 165.57 | 200 | 61.73 | 200 | 11.36 | 30 | 正常
19 | 中海壳牌石油化工有限公司 | UT2装置辅助蒸汽锅炉B-401C-1#排气筒 | 1770560 | 20.49 | 79.63 | 200 | 23.33 | 200 | 13.24 | 30 | 正常
19 | 中海壳牌石油化工有限公司 | UT2装置辅助蒸汽锅炉B-401C-2#排气筒 | 2393000 | 27.69 | 82.85 | 200 | 21.79 | 200 | 8.66 | 30 | 正常
19 | 中海壳牌石油化工有限公司 | UT2装置辅助蒸汽锅炉B-401D排气筒 | 3371477.75 | 39.02 | 64.56 | 100 | 16.6 | 35 | 1.74 | 5 | 正常
19 | 中海壳牌石油化工有限公司 | SMPO2装置废液焚烧炉A-9302排气筒 | 1170301.87 | 15.48 | 64.34 | 300 | 1.16 | 100 | 5.25 | 30 | 正常
19 | 中海壳牌石油化工有限公司 | UT1装置固废焚烧炉F-9401排气筒 | 2302.23 | 0.03 | 0 | 300 | 0 | 100 | 0 | 30 | 停机
19 | 中海壳牌石油化工有限公司 | UT1装置污水处理场废气处理设施A-9230排气筒 | 857490.31 | 9.92 | - | - | - | - | - | - | 正常
19 | 中海壳牌石油化工有限公司 | UT1装置废液焚烧炉A-9301排气筒 | 2631285.25 | 30.45 | 103.72 | 300 | 1.35 | 200 | 1.78 | 30 | 正常
19 | 中海壳牌石油化工有限公司 | LOP2装置裂解炉F-190排气筒 | 2071336.75 | 23.97 | 70.58 | 100 | - | - | - | - | 正常
19 | 中海壳牌石油化工有限公司 | UT1装置燃气轮机GT-8161排气筒 | 73868.74 | 0.85 | 55.04 | 120 | 27.46 | 100 | 24.99 | 10 | 停机
19 | 中海壳牌石油化工有限公司 | SMPO1装置热油炉F-5301A/B/C排气筒 | 7048848 | 81.58 | 63.01 | 100 | 0.68 | 50 | 3.22 | 20 | 正常
19 | 中海壳牌石油化工有限公司 | UT2装置燃气轮机GT-201排气筒 | 18608600 | 215.37 | 35.14 | 50 | - | - | - | - | 正常
19 | 中海壳牌石油化工有限公司 | POD2装置废液焚烧炉A-2962排气筒 | 98751.86 | 1.14 | 48.87 | 300 | 0.02 | 100 | 1.21 | 30 | 正常
19 | 中海壳牌石油化工有限公司 | SMPO2装置热油炉F-5301A/B/C排气筒 | 4475480 | 59.19 | 69.39 | 100 | 0 | 50 | 9.68 | 20 | 正常
19 | 中海壳牌石油化工有限公司 | LOP1装置裂解炉F-1100排气筒 | 1339818.38 | 15.51 | 76.76 | 100 | - | - | - | - | 正常
19 | 中海壳牌石油化工有限公司 | UT2装置辅助蒸汽锅炉B-401B-1#排气筒 | 1959000 | 22.67 | 70.69 | 200 | 63.17 | 200 | 12.06 | 30 | 正常
19 | 中海壳牌石油化工有限公司 | UT2装置辅助蒸汽锅炉B-401B-2#排气筒 | 1143410 | 13.23 | 119.94 | 200 | 60.55 | 200 | 6.49 | 30 | 正常
20 | 光大环保能源（龙门）有限公司 | 一号废气排放口 | 1667883.25 | 19.3 | 134.253 | 200 | 44.532 | 50 | 4.913 | 10 | 正常
20 | 光大环保能源（龙门）有限公司 | 二号废气排放口 | 1690830.13 | 19.57 | 159.493 | 200 | 45.113 | 50 | 2.536 | 10 | 正常
21 | 惠州绿色动力再生能源有限公司 | 焚烧废气排放口3# | 3714094.75 | 42.99 | 77.389 | 80 | 26.925 | 30 | 1.499 | 8 | 正常
21 | 惠州绿色动力再生能源有限公司 | 焚烧废气排放口4# | 3107363 | 35.97 | 77.122 | 80 | 26.903 | 30 | 2.205 | 8 | 正常
21 | 惠州绿色动力再生能源有限公司 | 焚烧废气排放口1# | 26.06 | 0 | 202.828 | 80 | 1.742 | 30 | 20.639 | 8 | 停机
21 | 惠州绿色动力再生能源有限公司 | 焚烧废气排放口2# | 3362066.25 | 38.91 | 76.619 | 80 | 23.471 | 30 | 3.498 | 8 | 正常
22 | 三菱化学化工原料（惠州）有限公司 | 废气排放口 | 3141626.75 | 36.361 | 20.469 | 100 | 1.113 | 50 | 3.701 | 20 | 正常
23 | 惠州李长荣橡胶有限公司 | RTO | 2386318.5 | 28.151 | 6.4954 | 100 | 0.4368 | 50 | 6.3324 | 20 | 正常
24 | 惠州绿色动力环保有限公司 | 焚烧废气排放口#1 | 0 | 0 | 2.161 | 250 | 0 | 80 | 24.056 | 10 | 停机
24 | 惠州绿色动力环保有限公司 | 焚烧废气排放口#2 | 2446897.5 | 28.321 | 77.446 | 250 | 27.456 | 80 | 1.614 | 10 | 正常
24 | 惠州绿色动力环保有限公司 | 焚烧废气排放口#3 | 0 | 0 | 222.748 | 250 | 0.002 | 80 | 19.962 | 10 | 停机
25 | 国能（惠州）热电有限责任公司 | 1、2号机组烟囱排放口 | 46921260 | 543.07 | 36.915 | 100 | 27.63 | 50 | 0.71 | 20 | 正常
25 | 国能（惠州）热电有限责任公司 | 3号机组烟囱排放口 | 11904046 | 140.809 | 41.616 | 50 | 0 | 35 | 8.172 | 5 | 正常
25 | 国能（惠州）热电有限责任公司 | 4号机组烟囱排放口 | 3758713.5 | 44.244 | 27.593 | 50 | 0 | 35 | 0 | 5 | 停机
26 | 华润水泥（惠州）有限公司 | 总排放口 | 9109879.65 | 106.067 | 250.934 | 320 | 10.191 | 100 | 4.314 | 20 | 正常
26 | 华润水泥（惠州）有限公司 | 窑头 | 5667310.93 | 65.594 | - | - | - | - | 1.7656 | 20 | 正常