## Sheet1
监测日期：2025-03-27
序号 | 企业名称 | 监控点名称 | 烟气量(M3) | 烟气流量（M3/s） | 氮氧化物(mg/M3) |  | 二氧化硫(mg/M3) |  | 烟尘(mg/M3) |  | 生产状态
[5 empty] | 浓度 | 限值 | 浓度 | 限值 | 浓度 | 限值
1 | 惠州市光大水泥企业有限公司光华水泥厂 | A线窑尾 | 12895814 | 149.257 | 118.604 | 320 | 8.203 | 100 | 0.953 | 20 | 正常
1 | 惠州市光大水泥企业有限公司光华水泥厂 | B线窑尾 | 16054564 | 185.817 | 113.617 | 320 | 22.496 | 100 | 0.655 | 20 | 正常
1 | 惠州市光大水泥企业有限公司光华水泥厂 | A线窑头烟囱 | 10054044 | 116.366 | - | - | - | - | 5.603 | 20 | 正常
1 | 惠州市光大水泥企业有限公司光华水泥厂 | B线窑头烟囱 | 8465906 | 97.985 | - | - | - | - | 6.263 | 20 | 正常
2 | 广东展宏钢铁有限公司 | 电炉废气排放口 | 289636.844 | 12068.202 | - | - | - | - | 0.068 | 15 | 正常
2 | 广东展宏钢铁有限公司 | 电炉废气排放口#2 | 5441934 | 62.985 | - | - | - | - | 0.637 | 15 | 正常
3 | 惠州固力水泥集团有限公司博罗分公司 | 排放口（窑头） | 1709848.75 | 19.79 | - | - | - | - | 0 | 20 | 停机
3 | 惠州固力水泥集团有限公司博罗分公司 | 总排放口（窑尾） | 8904.91 | 0.124 | 20.041 | 320 | 12.085 | 100 | 35.821 | 20 | 停机
4 | 惠州东江威立雅环境服务有限公司 | 焚烧炉废气排放口 | 682948.375 | 7.904 | 138.775 | 300 | 11.786 | 100 | 2.106 | 30 | 正常
5 | 惠州福和纸业有限公司 | 锅炉废气排放口1# | 988925.76 | 11.446 | 2.25 | 200 | 5.46 | 200 | 0.06 | 30 | 正常
5 | 惠州福和纸业有限公司 | 锅炉废气排放口2# | 1728 | 0.02 | 0.29 | 150 | - | - | - | - | 停机
6 | 惠州市光大水泥企业有限公司 | A线旋窑窑尾处理后排口 | 11634066 | 134.654 | 199.832 | 320 | 33.827 | 100 | 0.951 | 20 | 正常
6 | 惠州市光大水泥企业有限公司 | B线旋窑窑尾处理后排口 | 13049134 | 151.032 | 205.854 | 320 | 28.865 | 100 | 0.749 | 20 | 正常
6 | 惠州市光大水泥企业有限公司 | A线窑头烟窗 | 9464370 | 109.541 | - | - | - | - | 2.233 | 20 | 正常
6 | 惠州市光大水泥企业有限公司 | B线窑头烟窗 | 6351588 | 73.514 | - | - | - | - | 4.612 | 20 | 正常
7 | 惠州广惠能源有限公司 | 焚烧炉烟气排放口3# | 2868846.5 | 38.379 | 96.353 | 200 | 10.888 | 50 | 6.647 | 10 | 正常
7 | 惠州广惠能源有限公司 | 焚烧炉烟气排放口2# | 2334636.75 | 32.976 | 90.689 | 200 | 12.262 | 50 | 6.284 | 10 | 正常
7 | 惠州广惠能源有限公司 | 焚烧炉烟气排放口1# | 3038446 | 35.42 | 96.603 | 200 | 11.76 | 50 | 5.508 | 10 | 正常
8 | 光大环保能源（博罗）有限公司 | 3# | 1127821.63 | 13.62 | 107.838 | 200 | 1.497 | 35 | 3.6 | 10 | 正常
8 | 光大环保能源（博罗）有限公司 | 1# | 106886.05 | 1.24 | 0 | 200 | 0 | 35 | 0 | 10 | 停机
8 | 光大环保能源（博罗）有限公司 | 2# | 1262676.88 | 14.61 | 103.745 | 200 | 24.812 | 35 | 1.551 | 10 | 正常
8 | 光大环保能源（博罗）有限公司 | 4# | 3053374.25 | 35.34 | 110.553 | 200 | 17.87 | 35 | 0.55 | 10 | 正常
9 | 光大环保能源（惠东）有限公司 | #3烟囱 | 2132032.75 | 24.676 | 165.304 | 200 | 15.423 | 50 | 4.07 | 10 | 正常
9 | 光大环保能源（惠东）有限公司 | #1烟囱 | 1179410.375 | 13.651 | 150.428 | 200 | 7.316 | 50 | 6.788 | 10 | 正常
9 | 光大环保能源（惠东）有限公司 | #2烟囱 | 1503043.375 | 17.396 | 160.746 | 200 | 19.235 | 50 | 6.787 | 10 | 正常
10 | 惠州市瑞能热力有限公司 | FQ-00622锅炉废气排放口 | 2440895.04 | 28.251 | 16.96 | 200 | 2.46 | 35 | 0.21 | 10 | 正常
10 | 惠州市瑞能热力有限公司 | 锅炉废气排放口2# | 31968 | 0.37 | 27.53 | 150 | - | - | - | - | 停机
11 | 惠州深能源丰达电力有限公司 | 1号机废气排放口 | 7497201 | 86.773 | 20.031 | 50 | 0.21 | 35 | 5.901 | 5 | 正常
11 | 惠州深能源丰达电力有限公司 | 2号机废气排放口 | 5883843.5 | 68.1 | 6.805 | 50 | 0.197 | 35 | 0.106 | 5 | 正常
11 | 惠州深能源丰达电力有限公司 | 5号机组废气排放口 | 8947657.779 | 106.258 | 27.032 | 50 | 0.067 | 35 | 1.462 | 5 | 正常
11 | 惠州深能源丰达电力有限公司 | 6号机组废气排放口 | 7809078.6 | 92.969 | 27.904 | 50 | 0.247 | 35 | 1.694 | 5 | 正常
11 | 惠州深能源丰达电力有限公司 | 1号启动锅炉废气排放口 | 7207.503 | 0.085 | 13.536 | 50 | 2.282 | 35 | 49.479 | 10 | 停机
11 | 惠州深能源丰达电力有限公司 | 2号启动锅炉废气排放口 | 120800.9 | 1.452 | 31.381 | 50 | 0.064 | 35 | 0.299 | 10 | 正常
12 | 广东惠州天然气发电有限公司 | 2号发电机组烟囱 | 8312310.72 | 346346.28 | 648.23 | 50 | - | - | - | - | 正常
12 | 广东惠州天然气发电有限公司 | 1号发电机组烟囱 | 23539101.12 | 272.443 | 31.054 | 50 | - | - | - | - | 正常
12 | 广东惠州天然气发电有限公司 | 3号发电机组烟囱 | 13065926.4 | 151.226 | 69.136 | 50 | - | - | - | - | 正常
12 | 广东惠州天然气发电有限公司 | 4号发电机组烟囱 | -49161.6 | -0.569 | 0 | 50 | - | - | - | - | 停机
12 | 广东惠州天然气发电有限公司 | 5号发电机组烟囱 | 42498889.92 | 491.885 | 20.348 | 50 | - | - | - | - | 正常
12 | 广东惠州天然气发电有限公司 | 6号发电机组烟囱 | -890256.96 | -10.304 | 0 | 50 | - | - | - | - | 停机
13 | 宝武镁业（惠州）有限公司 | 工业窑炉燃烧废气排放口 | 173664 | 2.01 | 50.56 | - | 3.08 | - | 3.91 | 200 | 正常
14 | 惠州塔牌水泥有限公司 | 二线窑尾 | 10390309 | 120.258 | 127.599 | 320 | 35.786 | 100 | 4.367 | 20 | 正常
14 | 惠州塔牌水泥有限公司 | 一线窑头 | 6513044.5 | 75.382 | - | - | - | - | 8.272 | 20 | 正常
14 | 惠州塔牌水泥有限公司 | 一线窑尾 | 10516341 | 121.717 | 212.498 | 320 | 41.939 | 100 | 2.142 | 20 | 正常
14 | 惠州塔牌水泥有限公司 | 二线窑头 | 6800760 | 78.712 | - | - | - | - | 7.683 | 20 | 正常
15 | 南亚塑胶工业(惠州)有限公司 | 1#锅炉烟气排放口（A1） | 847238.4 | 9.806 | 12.28 | 50 | 6.29 | 35 | 0.29 | 10 | 正常
15 | 南亚塑胶工业(惠州)有限公司 | 7#有机废气排放口（B7） | 650227.75 | 7.526 | - | - | - | - | 2.597 | 10 | 正常
15 | 南亚塑胶工业(惠州)有限公司 | 15#有机废气排放口（B15） | 251328.594 | 2.909 | - | - | - | - | 0.436 | 10 | 正常
15 | 南亚塑胶工业(惠州)有限公司 | 3#粉尘排放口（C3） | 26414.801 | 0.306 | - | - | - | - | 1.082 | 10 | 正常
15 | 南亚塑胶工业(惠州)有限公司 | 2#锅炉烟气排放口（A2） | 2837.479 | 118.228 | 0.27 | 150 | - | - | - | - | 正常
16 | 广东惠州平海发电厂有限公司 | 1号锅炉废气排放口 | -32798490.446 | -402.414 | 0 | 100 | 0 | 50 | 1.252 | 20 | 停机
16 | 广东惠州平海发电厂有限公司 | 2号锅炉废气排放口 | 57530935.012 | 692.913 | 40.141 | 100 | 25.221 | 50 | 6.002 | 20 | 正常
17 | 旭硝子显示玻璃（惠州）有限公司 | 四期炉窑废气排放口 | 377227 | 4.366 | 257.714 | 550 | 6.998 | 280 | 0.598 | 30 | 正常
17 | 旭硝子显示玻璃（惠州）有限公司 | 一期熔窑废气排放口 | 461573.375 | 5.342 | 240.229 | 550 | 1.188 | 400 | 0.272 | 30 | 正常
17 | 旭硝子显示玻璃（惠州）有限公司 | 三期熔窑废气排放口 | 505440 | 5.85 | 205.98 | 550 | 1.55 | 400 | 0.66 | 30 | 正常
17 | 旭硝子显示玻璃（惠州）有限公司 | 二期熔窑废气排放口 | 430603.25 | 4.984 | 194.431 | 550 | 10.93 | 400 | 2.852 | 30 | 正常
18 | 中海油惠州石化有限公司 | 燃油燃气锅炉烟囱 | 609760.812 | 7.057 | 132.249 | 200 | 19.014 | 200 | 1.455 | 30 | 正常
18 | 中海油惠州石化有限公司 | 燃油燃气锅炉烟囱 2 | 1151137.5 | 13.323 | 64.802 | 200 | 20.335 | 200 | 6.721 | 30 | 正常
18 | 中海油惠州石化有限公司 | 硫磺（1）排气筒 | 134080.891 | 1.552 | 21.67 | - | 21.976 | 100 | - | - | 正常
18 | 中海油惠州石化有限公司 | 蜡油加裂排气筒 | 1183899.875 | 13.702 | 57.906 | 100 | - | - | - | - | 正常
18 | 中海油惠州石化有限公司 | 煤柴油加裂排气筒 | 771763.688 | 8.932 | 35.294 | 100 | - | - | - | - | 正常
18 | 中海油惠州石化有限公司 | 制氢（1）排气筒 | 3734555.75 | 43.224 | 73.763 | 100 | - | - | - | - | 正常
18 | 中海油惠州石化有限公司 | 制氢（2）排气筒 | 3942734.25 | 45.634 | 51.977 | 100 | - | - | - | - | 正常
18 | 中海油惠州石化有限公司 | 重整（I）排气筒 | 4444219.5 | 51.438 | 60.03 | 100 | - | - | - | - | 正常
18 | 中海油惠州石化有限公司 | 芳烃联合（1）排气筒 | 7517479 | 87.008 | 53.399 | 100 | - | - | - | - | 正常
18 | 中海油惠州石化有限公司 | 芳烃联合（2）排气筒 | 1681653.125 | 19.464 | 43.221 | 100 | - | - | - | - | 正常
18 | 中海油惠州石化有限公司 | 芳烃联合2排气筒 | 2452355 | 28.384 | 36.753 | 100 | - | - | - | - | 正常
18 | 中海油惠州石化有限公司 | 焦化（1）排气筒 | 1220430.25 | 14.135 | 71.787 | 100 | - | - | - | - | 正常
18 | 中海油惠州石化有限公司 | 焦化（2）排气筒 | 1884285.625 | 21.825 | 74.533 | 100 | - | - | - | - | 正常
18 | 中海油惠州石化有限公司 | 催化裂化（1）排气筒 | 3585411 | 149392.125 | 82.686 | 100 | 0.534 | 50 | 10.12 | 30 | 正常
18 | 中海油惠州石化有限公司 | 煅烧焦烟囱 | - | - | - | - | - | - | 0 | 10 | 停机
18 | 中海油惠州石化有限公司 | 常减压（1）烟囱 | 4348784.5 | 50.333 | 38.554 | 100 | - | - | - | - | 正常
18 | 中海油惠州石化有限公司 | 3#燃油燃气锅炉烟道 | 1833601 | 21.222 | 51.001 | 100 | 24.83 | 50 | 0.436 | 20 | 正常
18 | 中海油惠州石化有限公司 | 航煤加氢129排气筒 | 411716.969 | 4.765 | 28.549 | 100 | - | - | - | - | 正常
18 | 中海油惠州石化有限公司 | 硫磺（II）134排气筒 | 2228907 | 25.798 | - | - | 28.793 | 100 | - | - | 正常
18 | 中海油惠州石化有限公司 | 催化裂化（II）123排气筒 | 12232310 | 141.578 | 36.29 | 100 | 2.618 | 50 | 7.57 | 30 | 正常
18 | 中海油惠州石化有限公司 | 渣油加氢133排气筒 | 574394.75 | 6.648 | 53.932 | 100 | - | - | - | - | 正常
18 | 中海油惠州石化有限公司 | 常减压（II）121排气筒 | 2857559.75 | 33.074 | 16.134 | 100 | 15.043 | 50 | 7.898 | 20 | 正常
18 | 中海油惠州石化有限公司 | 重整（II）127排气筒 | 3361332.75 | 38.904 | 63.091 | 100 | 0.882 | 50 | 0.926 | 20 | 正常
18 | 中海油惠州石化有限公司 | 煤制氢硫磺排气筒 | 1063622.375 | 12.31 | - | - | 1.492 | 100 | - | - | 正常
18 | 中海油惠州石化有限公司 | 煤制氢蒸汽过热炉排气筒 | 189333.031 | 2.191 | 20.629 | 100 | - | - | - | - | 停机
18 | 中海油惠州石化有限公司 | 燃气轮机排气筒 | 67670.945 | 0.783 | 7.722 | 50 | 0.02 | 35 | 3.274 | 5 | 正常
18 | 中海油惠州石化有限公司 | 高压加氢裂化装置（II）加热炉排气 | 1805090.75 | 20.892 | 38.954 | 100 | 1.746 | 50 | 0.248 | 20 | 正常
18 | 中海油惠州石化有限公司 | 丙烯酸及酯废水焚烧炉排气筒 | 0 | 0 | 0 | 300 | 0 | 100 | 0 | 30 | 停机
18 | 中海油惠州石化有限公司 | 重整（Ⅲ）排气筒 | 6918669 | 80.077 | 29.226 | 100 | 0.532 | 50 | 0.119 | 20 | 正常
18 | 中海油惠州石化有限公司 | 芳烃联合（Ⅱ）排气筒 | 4765689.5 | 55.158 | 46.756 | 100 | 0.787 | 50 | 0.095 | 20 | 正常
19 | 中海壳牌石油化工有限公司 | UT1装置燃油锅炉F-8105/06/07/08排气筒 | 12056504 | 139.54 | 86.09 | 200 | 18.92 | 200 | 6.49 | 30 | 正常
19 | 中海壳牌石油化工有限公司 | UT2装置辅助蒸汽锅炉B-401A排气筒 | 2348060 | 27.17 | 125.41 | 200 | 38.89 | 200 | 4.1 | 30 | 正常
19 | 中海壳牌石油化工有限公司 | UT2装置辅助蒸汽锅炉B-401C-1#排气筒 | 1530860 | 17.71 | 80.01 | 200 | 27.37 | 200 | 8.5 | 30 | 正常
19 | 中海壳牌石油化工有限公司 | UT2装置辅助蒸汽锅炉B-401C-2#排气筒 | 1221690 | 14.13 | 79.88 | 200 | 24.36 | 200 | 6.77 | 30 | 正常
19 | 中海壳牌石油化工有限公司 | UT2装置辅助蒸汽锅炉B-401D排气筒 | 3989522.25 | 46.49 | 50.27 | 100 | 19.43 | 35 | 2.21 | 5 | 正常
19 | 中海壳牌石油化工有限公司 | SMPO2装置废液焚烧炉A-9302排气筒 | 1294616.37 | 14.98 | 107.96 | 300 | 3.62 | 100 | 5.11 | 30 | 正常
19 | 中海壳牌石油化工有限公司 | UT1装置固废焚烧炉F-9401排气筒 | 1636.09 | 0.02 | 1868.3 | 300 | 601.46 | 100 | 70.77 | 30 | 停机
19 | 中海壳牌石油化工有限公司 | UT1装置污水处理场废气处理设施A-9230排气筒 | 941007 | 10.89 | - | - | - | - | - | - | 正常
19 | 中海壳牌石油化工有限公司 | UT1装置废液焚烧炉A-9301排气筒 | 3019226.5 | 34.94 | 128.35 | 300 | 16.16 | 200 | 9.67 | 30 | 正常
19 | 中海壳牌石油化工有限公司 | LOP2装置裂解炉F-190排气筒 | 2071018.5 | 23.97 | 51.99 | 100 | - | - | - | - | 正常
19 | 中海壳牌石油化工有限公司 | UT1装置燃气轮机GT-8161排气筒 | 0 | 0 | 2.36 | 120 | 47.49 | 100 | 14.19 | 10 | 停机
19 | 中海壳牌石油化工有限公司 | SMPO1装置热油炉F-5301A/B/C排气筒 | 7233604.5 | 83.72 | 59.24 | 100 | 0 | 50 | 2.58 | 20 | 正常
19 | 中海壳牌石油化工有限公司 | UT2装置燃气轮机GT-201排气筒 | 21120300 | 244.44 | 16.84 | 50 | - | - | - | - | 正常
19 | 中海壳牌石油化工有限公司 | POD2装置废液焚烧炉A-2962排气筒 | 128509.75 | 1.49 | 53.15 | 300 | 0 | 100 | 1.17 | 30 | 正常
19 | 中海壳牌石油化工有限公司 | SMPO2装置热油炉F-5301A/B/C排气筒 | 6926110 | 91.61 | 30.88 | 100 | 0 | 50 | 4.93 | 20 | 正常
19 | 中海壳牌石油化工有限公司 | LOP1装置裂解炉F-1100排气筒 | 1316977 | 15.24 | 63.99 | 100 | - | - | - | - | 正常
19 | 中海壳牌石油化工有限公司 | UT2装置辅助蒸汽锅炉B-401B-1#排气筒 | 1975360 | 22.86 | 40.12 | 200 | 45.03 | 200 | 2.29 | 30 | 正常
19 | 中海壳牌石油化工有限公司 | UT2装置辅助蒸汽锅炉B-401B-2#排气筒 | 1173460 | 13.58 | 85.38 | 200 | 41.88 | 200 | 1.45 | 30 | 正常
20 | 光大环保能源（龙门）有限公司 | 一号废气排放口 | 1666404.13 | 19.29 | 121.525 | 200 | 44.234 | 50 | 4.864 | 10 | 正常
20 | 光大环保能源（龙门）有限公司 | 二号废气排放口 | 1587049.25 | 18.37 | 118.682 | 200 | 45.11 | 50 | 5.083 | 10 | 正常
21 | 惠州绿色动力再生能源有限公司 | 焚烧废气排放口3# | 3486782.5 | 40.36 | 77.209 | 80 | 17.958 | 30 | 0.783 | 8 | 正常
21 | 惠州绿色动力再生能源有限公司 | 焚烧废气排放口4# | 3001581.25 | 34.74 | 76.126 | 80 | 13.417 | 30 | 1.372 | 8 | 正常
21 | 惠州绿色动力再生能源有限公司 | 焚烧废气排放口1# | 103.75 | 0 | 322.855 | 80 | 24.786 | 30 | 12.063 | 8 | 停机
21 | 惠州绿色动力再生能源有限公司 | 焚烧废气排放口2# | 3089688.75 | 35.76 | 77.231 | 80 | 27.686 | 30 | 2.182 | 8 | 正常
22 | 三菱化学化工原料（惠州）有限公司 | 废气排放口 | 3164384.25 | 36.625 | 21.163 | 100 | 1.381 | 50 | 3.117 | 20 | 正常
23 | 惠州李长荣橡胶有限公司 | RTO | 2192539 | 25.881 | 2.332 | 100 | 0.998 | 50 | 3.706 | 20 | 正常
24 | 惠州绿色动力环保有限公司 | 焚烧废气排放口#1 | 185261.484 | 2.144 | 34.188 | 250 | 3.419 | 80 | 60.235 | 10 | 停机
24 | 惠州绿色动力环保有限公司 | 焚烧废气排放口#2 | 2262457.75 | 26.186 | 61.731 | 250 | 20.316 | 80 | 1.323 | 10 | 正常
24 | 惠州绿色动力环保有限公司 | 焚烧废气排放口#3 | 92.78 | 0.001 | 2.699 | 250 | 0.299 | 80 | 13.168 | 10 | 停机
25 | 国能（惠州）热电有限责任公司 | 1、2号机组烟囱排放口 | 46240276 | 535.188 | 34.772 | 100 | 27.754 | 50 | 0.636 | 20 | 正常
25 | 国能（惠州）热电有限责任公司 | 3号机组烟囱排放口 | 12387815 | 146.9 | 29.042 | 50 | 0 | 35 | 5.221 | 5 | 正常
25 | 国能（惠州）热电有限责任公司 | 4号机组烟囱排放口 | 11303799 | 133.22 | 156.62 | 50 | 0 | 35 | 0.082 | 5 | 正常
26 | 华润水泥（惠州）有限公司 | 总排放口 | 8544457.6 | 98.894 | 200.866 | 320 | 5.139 | 100 | 4.093 | 20 | 正常
26 | 华润水泥（惠州）有限公司 | 窑头 | 5716809.554 | 66.167 | - | - | - | - | 4.268 | 20 | 正常