## Sheet1
监测日期：2026-01-05
序号 | 企业名称 | 监控点名称 | 烟气量(M3) | 烟气流量（M3/s） | 氮氧化物(mg/M3) |  | 二氧化硫(mg/M3) |  | 烟尘(mg/M3) |  | 生产状态
[5 empty] | 浓度 | 限值 | 浓度 | 限值 | 浓度 | 限值
1 | 惠州市光大水泥企业有限公司光华水泥厂 | A线窑尾 | 12283638 | 142.172 | 44.418 | 320 | 7.719 | 100 | 4.654 | 20 | 正常
1 | 惠州市光大水泥企业有限公司光华水泥厂 | B线窑尾 | 14592488 | 168.894 | 29.648 | 320 | 16.785 | 100 | 0.954 | 20 | 正常
1 | 惠州市光大水泥企业有限公司光华水泥厂 | A线窑头烟囱 | 11085845 | 128.308 | - | - | - | - | 2.784 | 20 | 正常
1 | 惠州市光大水泥企业有限公司光华水泥厂 | B线窑头烟囱 | 8492086 | 98.288 | - | - | - | - | 4.975 | 20 | 正常
2 | 广东展宏钢铁有限公司 | 电炉废气排放口 | 1018436.125 | 42468.094 | - | - | - | - | 0.838 | 15 | 正常
2 | 广东展宏钢铁有限公司 | 电炉废气排放口#2 | 13345292 | 154.482 | - | - | - | - | 0.39 | 15 | 正常
3 | 惠州固力水泥集团有限公司博罗分公司 | 排放口（窑头） | - | - | - | - | - | - | 0 | 20 | 停机
3 | 惠州固力水泥集团有限公司博罗分公司 | 总排放口（窑尾） | - | - | 0 | 320 | 0 | 100 | 0 | 20 | 停机
4 | 惠州东江威立雅环境服务有限公司 | 焚烧炉废气排放口 | 57049.871 | 0.66 | 681.877 | 250 | 0 | 80 | 65.965 | 20 | 停机
5 | 惠州福和纸业有限公司 | 锅炉废气排放口1# | 3041962.56 | 35.208 | 6.13 | 50 | 1.42 | 35 | 0.62 | 10 | 正常
5 | 惠州福和纸业有限公司 | 锅炉废气排放口2# | 0 | 0 | 0.45 | 150 | 0 | 50 | 0 | 20 | 停机
6 | 惠州市光大水泥企业有限公司 | A线旋窑窑尾处理后排口 | 10769570 | 124.648 | 29.692 | 320 | 19.091 | 100 | 3.001 | 20 | 正常
6 | 惠州市光大水泥企业有限公司 | B线旋窑窑尾处理后排口 | 10805557 | 125.064 | 27.599 | 320 | 24.016 | 100 | 1.63 | 20 | 正常
6 | 惠州市光大水泥企业有限公司 | A线窑头烟窗 | 9830083 | 113.774 | - | - | - | - | 4.929 | 20 | 正常
6 | 惠州市光大水泥企业有限公司 | B线窑头烟窗 | 5808566 | 67.229 | - | - | - | - | 4.394 | 20 | 正常
7 | 惠州广惠能源有限公司 | 焚烧炉烟气排放口3# | 3597424.25 | 43.886 | 88.348 | 200 | 16.072 | 50 | 5.472 | 10 | 正常
7 | 惠州广惠能源有限公司 | 焚烧炉烟气排放口2# | 3331896.25 | 40.733 | 84.786 | 200 | 4.115 | 50 | 5.638 | 10 | 正常
7 | 惠州广惠能源有限公司 | 焚烧炉烟气排放口1# | 3268487.5 | 39.355 | 85.23 | 200 | 26.91 | 50 | 4.526 | 10 | 正常
8 | 光大环保能源（博罗）有限公司 | 3# | 1064508.5 | 12.32 | 99.711 | 250 | 0.943 | 80 | 5.346 | 20 | 正常
8 | 光大环保能源（博罗）有限公司 | 1# | 986110 | 11.41 | 108.238 | 250 | 4.746 | 80 | 2.739 | 20 | 正常
8 | 光大环保能源（博罗）有限公司 | 2# | 1083787.38 | 12.54 | 107.194 | 250 | 8.842 | 80 | 3.513 | 20 | 正常
8 | 光大环保能源（博罗）有限公司 | 4# | 2883569.5 | 34.83 | 112.616 | 250 | 11.555 | 80 | 1.36 | 20 | 正常
9 | 光大环保能源（惠东）有限公司 | #3烟囱 | 1908345.625 | 22.087 | 150.321 | 200 | 13.548 | 50 | 4.707 | 10 | 正常
9 | 光大环保能源（惠东）有限公司 | #1烟囱 | 1427798 | 16.525 | 137.591 | 200 | 7.097 | 50 | 3.876 | 10 | 正常
9 | 光大环保能源（惠东）有限公司 | #2烟囱 | 1462720 | 16.93 | 137.093 | 200 | 10.696 | 50 | 2.617 | 10 | 正常
10 | 惠州市瑞能热力有限公司 | FQ-00622锅炉废气排放口 | 2616511.68 | 30.284 | 22.18 | 200 | 8.77 | 35 | 0.47 | 10 | 正常
10 | 惠州市瑞能热力有限公司 | 锅炉废气排放口2# | 22464 | 0.26 | 49.8 | 150 | - | - | - | - | 停机
11 | 惠州深能源丰达电力有限公司 | 1号机废气排放口 | 17207332 | 199.159 | 22.066 | 50 | 0 | 35 | 1.584 | 5 | 正常
11 | 惠州深能源丰达电力有限公司 | 2号机废气排放口 | 15096287 | 174.726 | 33.203 | 50 | 0 | 35 | 1.091 | 5 | 正常
11 | 惠州深能源丰达电力有限公司 | 5号机组废气排放口 | 78274.041 | 0.925 | 10.93 | 50 | 0.554 | 35 | 17.533 | 5 | 停机
11 | 惠州深能源丰达电力有限公司 | 6号机组废气排放口 | 0 | 0 | 40.489 | 50 | 3.698 | 35 | 48.712 | 5 | 停机
11 | 惠州深能源丰达电力有限公司 | 1号启动锅炉废气排放口 | 84846.094 | 1.003 | 0 | 50 | 0 | 35 | 0 | 10 | 正常
11 | 惠州深能源丰达电力有限公司 | 2号启动锅炉废气排放口 | 7094.049 | 0.097 | 51.935 | 50 | 0.975 | 35 | 11.742 | 10 | 正常
12 | 广东惠州天然气发电有限公司 | 2号发电机组烟囱 | 27779595.84 | 1157483.16 | 93.602 | 50 | - | - | - | - | 正常
12 | 广东惠州天然气发电有限公司 | 1号发电机组烟囱 | 29235202.56 | 338.37 | 33.596 | 50 | - | - | - | - | 正常
12 | 广东惠州天然气发电有限公司 | 3号发电机组烟囱 | 41878468.8 | 484.704 | 31.923 | 50 | - | - | - | - | 正常
12 | 广东惠州天然气发电有限公司 | 4号发电机组烟囱 | 54717.12 | 0.633 | 20.762 | 50 | - | - | - | - | 停机
12 | 广东惠州天然气发电有限公司 | 5号发电机组烟囱 | 36374555.52 | 421.002 | 0 | 50 | - | - | - | - | 正常
12 | 广东惠州天然气发电有限公司 | 6号发电机组烟囱 | -944196.48 | -10.928 | 21.858 | 50 | - | - | - | - | 停机
12 | 广东惠州天然气发电有限公司 | 7号快速启动锅炉废气排放口 | 372543.55 | - | 23.13 | 100 | - | - | - | - | 停机
13 | 宝武镁业（惠州）有限公司 | 工业窑炉燃烧废气排放口 | 127158.166 | 1.472 | 26.303 | - | 0 | - | 12.228 | 200 | 正常
14 | 惠州塔牌水泥有限公司 | 二线窑尾 | 9725117 | 112.559 | 26.205 | 320 | 13.113 | 100 | 3.621 | 20 | 正常
14 | 惠州塔牌水泥有限公司 | 一线窑头 | 6003349 | 69.483 | - | - | - | - | 6.507 | 20 | 正常
14 | 惠州塔牌水泥有限公司 | 一线窑尾 | 11507943 | 133.194 | 31.425 | 320 | 15.305 | 100 | 3.065 | 20 | 正常
14 | 惠州塔牌水泥有限公司 | 二线窑头 | 4476949 | 51.816 | - | - | - | - | 3.277 | 20 | 正常
15 | 南亚塑胶工业(惠州)有限公司 | 1#锅炉烟气排放口（A1） | 910530.73 | 37938.78 | 20.388 | 50 | 4.511 | 35 | 0.3 | 10 | 正常
15 | 南亚塑胶工业(惠州)有限公司 | 3#粉尘排放口（C3） | 88488.297 | 1.024 | - | - | - | - | 1.422 | 10 | 正常
15 | 南亚塑胶工业(惠州)有限公司 | 2#锅炉烟气排放口（A2） | 136203.607 | 5675.15 | 6.88 | 150 | - | - | - | - | 正常
16 | 广东惠州平海发电厂有限公司 | 1号锅炉废气排放口 | 62374132.705 | 738.693 | 41.542 | 100 | 23.921 | 50 | 1.73 | 20 | 正常
16 | 广东惠州平海发电厂有限公司 | 2号锅炉废气排放口 | 61551817.96 | 728.595 | 42.598 | 100 | 27.173 | 50 | 2.501 | 20 | 正常
17 | 艾杰旭显示玻璃（惠州）有限公司 | 四期炉窑废气排放口 | 389512.406 | 4.508 | 139.605 | 400 | 7.945 | 200 | 0.587 | 30 | 正常
17 | 艾杰旭显示玻璃（惠州）有限公司 | 一期熔窑废气排放口 | 491859.281 | 5.693 | 125.574 | 400 | 0.267 | 400 | 0.228 | 30 | 正常
17 | 艾杰旭显示玻璃（惠州）有限公司 | 三期熔窑废气排放口 | 903025.375 | 10.452 | 44.64 | 400 | 1.183 | 200 | 10.694 | 30 | 正常
17 | 艾杰旭显示玻璃（惠州）有限公司 | 二期熔窑废气排放口 | 334839.281 | 3.875 | 148.593 | 400 | 2.296 | 200 | 1.316 | 30 | 正常
18 | 中海油惠州石化有限公司 | 燃油燃气锅炉烟囱 | 843160.312 | 9.759 | 123.805 | 200 | 1.996 | 200 | 1.32 | 30 | 正常
18 | 中海油惠州石化有限公司 | 燃油燃气锅炉烟囱 2 | 675340.5 | 7.816 | 52.142 | 200 | 1.953 | 200 | 5.504 | 30 | 正常
18 | 中海油惠州石化有限公司 | 硫磺（1）排气筒 | 119557.969 | 1.384 | 13.75 | - | 15.541 | 100 | - | - | 正常
18 | 中海油惠州石化有限公司 | 蜡油加裂排气筒 | 1216763.375 | 14.083 | 59.826 | 100 | - | - | - | - | 正常
18 | 中海油惠州石化有限公司 | 煤柴油加裂排气筒 | 797594.875 | 9.231 | 45.031 | 100 | - | - | - | - | 正常
18 | 中海油惠州石化有限公司 | 制氢（1）排气筒 | 3919655.25 | 45.366 | 82.793 | 100 | - | - | - | - | 正常
18 | 中海油惠州石化有限公司 | 制氢（2）排气筒 | 4571207.5 | 52.908 | 60.154 | 100 | - | - | - | - | 正常
18 | 中海油惠州石化有限公司 | 重整（I）排气筒 | 4367907.5 | 50.554 | 73.992 | 100 | - | - | - | - | 正常
18 | 中海油惠州石化有限公司 | 芳烃联合（1）排气筒 | 6023136.5 | 69.712 | 53.67 | 100 | - | - | - | - | 正常
18 | 中海油惠州石化有限公司 | 芳烃联合（2）排气筒 | 2325306.25 | 26.913 | 42.43 | 100 | - | - | - | - | 正常
18 | 中海油惠州石化有限公司 | 芳烃联合2排气筒 | 1801302.125 | 20.848 | 56.23 | 100 | - | - | - | - | 正常
18 | 中海油惠州石化有限公司 | 焦化（1）排气筒 | 1170666.75 | 13.559 | 69.923 | 100 | - | - | - | - | 正常
18 | 中海油惠州石化有限公司 | 焦化（2）排气筒 | 1598422.625 | 18.5 | 68.516 | 100 | - | - | - | - | 正常
18 | 中海油惠州石化有限公司 | 催化裂化（1）排气筒 | 3752556.75 | 156576.422 | 57.214 | 100 | 0.941 | 50 | 9.872 | 30 | 正常
18 | 中海油惠州石化有限公司 | 煅烧焦烟囱 | - | - | - | - | - | - | 0 | 10 | 停机
18 | 中海油惠州石化有限公司 | 常减压（1）烟囱 | 4502019 | 52.107 | 30.197 | 100 | - | - | - | - | 正常
18 | 中海油惠州石化有限公司 | 3#燃油燃气锅炉烟道 | 1976368.75 | 22.875 | 37.714 | 100 | 3.435 | 50 | 1.363 | 20 | 正常
18 | 中海油惠州石化有限公司 | 航煤加氢129排气筒 | 401939.5 | 4.652 | 31.799 | 100 | - | - | - | - | 正常
18 | 中海油惠州石化有限公司 | 硫磺（II）134排气筒 | 2094542 | - | - | - | 44.8439 | 100 | - | - | 正常
18 | 中海油惠州石化有限公司 | 催化裂化（II）123排气筒 | 13787405 | 169.177 | 52.142 | 100 | 7.299 | 50 | 1.194 | 30 | 正常
18 | 中海油惠州石化有限公司 | 渣油加氢133排气筒 | 1517049.375 | 17.558 | 32.163 | 100 | - | - | - | - | 正常
18 | 中海油惠州石化有限公司 | 常减压（II）121排气筒 | 2655393.75 | 30.734 | 41.769 | 100 | 20.674 | 50 | 0.834 | 20 | 正常
18 | 中海油惠州石化有限公司 | 重整（II）127排气筒 | 2949595.25 | 34.139 | 71.376 | 100 | 1.124 | 50 | 0.514 | 20 | 正常
18 | 中海油惠州石化有限公司 | 煤制氢硫磺排气筒 | 309241.594 | 3.579 | - | - | 2.526 | 100 | - | - | 正常
18 | 中海油惠州石化有限公司 | 煤制氢蒸汽过热炉排气筒 | - | - | 0 | 100 | - | - | - | - | 停机
18 | 中海油惠州石化有限公司 | 燃气轮机排气筒 | 4307973 | 49.861 | 28.504 | 50 | 0.304 | 35 | 0.768 | 5 | 正常
18 | 中海油惠州石化有限公司 | 高压加氢裂化装置（II）加热炉排气 | 1449430.875 | 16.776 | 39.033 | 100 | 0.934 | 50 | 0.158 | 20 | 正常
18 | 中海油惠州石化有限公司 | 丙烯酸及酯废水焚烧炉排气筒 | 456996.812 | 5.289 | 149.52 | 300 | 0.822 | 100 | 2.24 | 30 | 正常
18 | 中海油惠州石化有限公司 | 重整（Ⅲ）排气筒 | 5926368.5 | 68.592 | 31.912 | 100 | 2.145 | 50 | 0.087 | 20 | 正常
18 | 中海油惠州石化有限公司 | 芳烃联合（Ⅱ）排气筒 | 7135403.5 | 82.586 | 49.062 | 100 | 0.704 | 50 | 0.053 | 20 | 正常
19 | 中海壳牌石油化工有限公司 | UT1装置燃油锅炉F-8105/06/07/08排气筒 | 12035466 | 141.01 | 98.94 | 200 | 45.46 | 200 | 6.23 | 30 | 正常
19 | 中海壳牌石油化工有限公司 | UT2装置辅助蒸汽锅炉B-401A排气筒 | 2729840 | 31.59 | 159.03 | 200 | 41.38 | 200 | 9.89 | 30 | 正常
19 | 中海壳牌石油化工有限公司 | UT2装置辅助蒸汽锅炉B-401C-1#排气筒 | 1563310 | 18.09 | 59.72 | 200 | 21.66 | 200 | 5.65 | 30 | 正常
19 | 中海壳牌石油化工有限公司 | UT2装置辅助蒸汽锅炉B-401C-2#排气筒 | 1041243.438 | 12.051 | 66.733 | 200 | 36.737 | 200 | 4.118 | 30 | 正常
19 | 中海壳牌石油化工有限公司 | UT2装置辅助蒸汽锅炉B-401D排气筒 | 4341918 | 50.25 | 64.64 | 100 | 15.74 | 35 | 0.6 | 5 | 正常
19 | 中海壳牌石油化工有限公司 | SMPO2装置废液焚烧炉A-9302排气筒 | 1088490.12 | 12.59 | 64.32 | 300 | 0.4 | 100 | 2.5 | 30 | 正常
19 | 中海壳牌石油化工有限公司 | UT1装置固废焚烧炉F-9401排气筒 | 2298.69 | 0.03 | 6.97 | 300 | 79.06 | 100 | 8.41 | 30 | 正常
19 | 中海壳牌石油化工有限公司 | UT1装置污水处理场废气处理设施A-9230排气筒 | 1090004.25 | 12.62 | - | - | - | - | - | - | 正常
19 | 中海壳牌石油化工有限公司 | UT1装置废液焚烧炉A-9301排气筒 | 2740568.75 | 31.72 | 95.17 | 300 | 2.37 | 200 | 1.67 | 30 | 正常
19 | 中海壳牌石油化工有限公司 | LOP2装置裂解炉F-190排气筒 | 1902954.37 | 22.02 | 64.78 | 100 | - | - | - | - | 正常
19 | 中海壳牌石油化工有限公司 | UT1装置燃气轮机GT-8161排气筒 | 0 | 0 | 60.87 | 120 | 15.23 | 100 | 22.34 | 10 | 停机
19 | 中海壳牌石油化工有限公司 | SMPO1装置热油炉F-5301A/B/C排气筒 | 7399542 | 85.58 | 61.93 | 100 | 0.45 | 50 | 7.1 | 20 | 正常
19 | 中海壳牌石油化工有限公司 | UT2装置燃气轮机GT-201排气筒 | 4312160 | 49.9 | 59.88 | 50 | - | - | - | - | 停机
19 | 中海壳牌石油化工有限公司 | POD2装置废液焚烧炉A-2962排气筒 | 98589.34 | 1.14 | 13.78 | 300 | 0.06 | 100 | 0.79 | 30 | 正常
19 | 中海壳牌石油化工有限公司 | SMPO2装置热油炉F-5301A/B/C排气筒 | 7861310 | 90.98 | 48.53 | 100 | 0 | 50 | 3.18 | 20 | 正常
19 | 中海壳牌石油化工有限公司 | LOP1装置裂解炉F-1100排气筒 | 1253274.5 | 14.61 | 70.76 | 100 | - | - | - | - | 正常
19 | 中海壳牌石油化工有限公司 | UT2装置辅助蒸汽锅炉B-401B-1#排气筒 | 1152370 | 13.33 | 25.85 | 200 | 36.56 | 200 | 1.74 | 30 | 正常
19 | 中海壳牌石油化工有限公司 | UT2装置辅助蒸汽锅炉B-401B-2#排气筒 | 1296330 | 15 | 59.3 | 200 | 39.69 | 200 | 1.52 | 30 | 正常
20 | 光大环保能源（龙门）有限公司 | 一号废气排放口 | 1839708.13 | 21.29 | 84.031 | 200 | 27.367 | 50 | 2.905 | 10 | 正常
20 | 光大环保能源（龙门）有限公司 | 二号废气排放口 | 1314743.88 | 15.22 | 112.255 | 200 | 18.78 | 50 | 3.705 | 10 | 正常
21 | 惠州绿色动力再生能源有限公司 | 焚烧废气排放口3# | 3751091.5 | 43.42 | 75.779 | 250 | 16.937 | 80 | 1.566 | 20 | 正常
21 | 惠州绿色动力再生能源有限公司 | 焚烧废气排放口4# | 3307145 | 38.28 | 77.063 | 250 | 19.475 | 80 | 2.795 | 20 | 正常
21 | 惠州绿色动力再生能源有限公司 | 焚烧废气排放口1# | 224386.23 | 2.6 | 226.061 | 250 | 1.417 | 80 | 130.593 | 20 | 停机
21 | 惠州绿色动力再生能源有限公司 | 焚烧废气排放口2# | 0 | 0 | 35.861 | 250 | 27.133 | 80 | 452.065 | 20 | 停机
22 | 三菱化学化工原料（惠州）有限公司 | 废气排放口 | 3050528.25 | 35.307 | 18.314 | 100 | 0.613 | 50 | 3.576 | 20 | 正常
23 | 惠州李长荣橡胶有限公司 | RTO | 2702309 | 32.012 | 10.63 | 100 | 0.5765 | 50 | 5.051 | 20 | 正常
24 | 惠州绿色动力环保有限公司 | 焚烧废气排放口#1 | 1677096.75 | 19.411 | 61.048 | 250 | 6.204 | 80 | 4.076 | 20 | 正常
24 | 惠州绿色动力环保有限公司 | 焚烧废气排放口#2 | 20688.728 | 0.239 | 2.98 | 250 | 0.006 | 80 | 0.935 | 20 | 停机
24 | 惠州绿色动力环保有限公司 | 焚烧废气排放口#3 | 1731316.375 | 20.038 | 76.348 | 250 | 9.915 | 80 | 4.261 | 20 | 正常
25 | 国能（惠州）热电有限责任公司 | 1、2号机组烟囱排放口 | 53451978.022 | 618.657 | 31.279 | 100 | 24.542 | 50 | 0.435 | 20 | 正常
25 | 国能（惠州）热电有限责任公司 | 3号机组烟囱排放口 | 26594370 | 351.545 | 15.921 | 50 | - | - | - | - | 正常
25 | 国能（惠州）热电有限责任公司 | 4号机组烟囱排放口 | 3330372.5 | 39.351 | 0.216 | 50 | - | - | - | - | 停机
26 | 华润水泥（惠州）有限公司 | 总排放口 | 9068004.85 | 104.954 | 30.137 | 320 | 3.444 | 100 | 2.577 | 20 | 正常
26 | 华润水泥（惠州）有限公司 | 窑头 | 5515100.207 | 63.832 | - | - | - | - | 3.119 | 20 | 正常