## Sheet1
监测日期：2026-02-24
序号 | 企业名称 | 监控点名称 | 烟气量(M3) | 烟气流量（M3/s） | 氮氧化物(mg/M3) |  | 二氧化硫(mg/M3) |  | 烟尘(mg/M3) |  | 生产状态
[5 empty] | 浓度 | 限值 | 浓度 | 限值 | 浓度 | 限值
1 | 惠州市光大水泥企业有限公司光华水泥厂 | A线窑尾 | 26483.15 | 0.306 | 0 | 320 | 2.966 | 100 | 0.381 | 20 | 停机
1 | 惠州市光大水泥企业有限公司光华水泥厂 | B线窑尾 | 1442380.25 | 16.694 | 0 | 320 | 2.839 | 100 | 0.582 | 20 | 停机
1 | 惠州市光大水泥企业有限公司光华水泥厂 | A线窑头烟囱 | 598742.875 | 6.93 | - | - | - | - | 0 | 20 | 停机
1 | 惠州市光大水泥企业有限公司光华水泥厂 | B线窑头烟囱 | 614802.5 | 7.116 | - | - | - | - | 0 | 20 | 停机
2 | 广东展宏钢铁有限公司 | 电炉废气排放口 | 294992.031 | 12291.335 | - | - | - | - | 0.097 | 15 | 停机
2 | 广东展宏钢铁有限公司 | 电炉废气排放口#2 | 443073.375 | 18461.389 | - | - | - | - | 0.203 | 15 | 停机
3 | 惠州固力水泥集团有限公司博罗分公司 | 排放口（窑头） | - | - | - | - | - | - | 0 | 20 | 停机
3 | 惠州固力水泥集团有限公司博罗分公司 | 总排放口（窑尾） | - | - | 0 | 320 | 0 | 100 | 0 | 20 | 停机
4 | 惠州东江威立雅环境服务有限公司 | 焚烧炉废气排放口 | 659023.375 | 7.628 | 133.247 | 250 | 8.188 | 80 | 2.079 | 20 | 正常
5 | 惠州福和纸业有限公司 | 锅炉废气排放口1# | 146508.48 | 1.696 | 1.69 | 50 | 0 | 35 | 0.32 | 10 | 停机
5 | 惠州福和纸业有限公司 | 2#排放口 | - | - | 0 | 200 | 0 | 200 | 0 | 30 | 正常
5 | 惠州福和纸业有限公司 | 锅炉废气排放口2# | 0 | 0 | 0.51 | 150 | 0 | 50 | 0 | 20 | 停机
6 | 惠州市光大水泥企业有限公司 | A线旋窑窑尾处理后排口 | 399423.375 | 4.623 | 1.155 | 320 | 53.024 | 100 | 20.891 | 20 | 停机
6 | 惠州市光大水泥企业有限公司 | B线旋窑窑尾处理后排口 | 1311058.25 | 15.174 | 0.436 | 320 | 0.826 | 100 | 0.662 | 20 | 停机
6 | 惠州市光大水泥企业有限公司 | A线窑头烟窗 | 152853.5 | 1.769 | - | - | - | - | 0 | 20 | 停机
6 | 惠州市光大水泥企业有限公司 | B线窑头烟窗 | 0 | 0 | - | - | - | - | 0 | 20 | 停机
7 | 惠州广惠能源有限公司 | 焚烧炉烟气排放口3# | 3379259 | 39.423 | 91.789 | 200 | 17.101 | 50 | 6.354 | 10 | 正常
7 | 惠州广惠能源有限公司 | 焚烧炉烟气排放口2# | 3257878.25 | 37.96 | 81.785 | 200 | 14.063 | 50 | 5.723 | 10 | 正常
7 | 惠州广惠能源有限公司 | 焚烧炉烟气排放口1# | 3133294.25 | 36.507 | 86.333 | 200 | 8.937 | 50 | 5.054 | 10 | 正常
8 | 光大环保能源（博罗）有限公司 | 3# | 982540.06 | 11.37 | 111.09 | 250 | 19.244 | 80 | 4.897 | 20 | 正常
8 | 光大环保能源（博罗）有限公司 | 1# | 1090311.5 | 13.17 | 108.486 | 250 | 1.5 | 80 | 3.316 | 20 | 正常
8 | 光大环保能源（博罗）有限公司 | 2# | 1037644.25 | 12.01 | 109.343 | 250 | 22.768 | 80 | 5.526 | 20 | 正常
8 | 光大环保能源（博罗）有限公司 | 4# | 3366377.25 | 38.96 | 111.236 | 250 | 12.352 | 80 | 1.549 | 20 | 正常
9 | 光大环保能源（惠东）有限公司 | #3烟囱 | 1948613.875 | 22.553 | 93.431 | 200 | 14.812 | 50 | 4.859 | 10 | 正常
9 | 光大环保能源（惠东）有限公司 | #1烟囱 | 1427232.5 | 16.519 | 97.947 | 200 | 9.575 | 50 | 2.895 | 10 | 正常
9 | 光大环保能源（惠东）有限公司 | #2烟囱 | 1430465.5 | 16.556 | 90.756 | 200 | 15.722 | 50 | 3.544 | 10 | 正常
10 | 惠州市瑞能热力有限公司 | FQ-00622锅炉废气排放口 | 268116.48 | 3.103 | 0.46 | 200 | 0.29 | 35 | 1.02 | 10 | 停机
10 | 惠州市瑞能热力有限公司 | 锅炉废气排放口2# | 19872 | 0.23 | 13.17 | 150 | - | - | - | - | 停机
11 | 惠州深能源丰达电力有限公司 | 1号机废气排放口 | 3493647.25 | 40.436 | 0.094 | 50 | 0 | 35 | 6.21 | 5 | 停机
11 | 惠州深能源丰达电力有限公司 | 2号机废气排放口 | 3858554.75 | 44.659 | 70.422 | 50 | 3.706 | 35 | 50.524 | 5 | 停机
11 | 惠州深能源丰达电力有限公司 | 5号机组废气排放口 | 878.347 | 0.01 | 17.082 | 50 | 1.478 | 35 | 23.968 | 5 | 停机
11 | 惠州深能源丰达电力有限公司 | 6号机组废气排放口 | 0 | 0 | 30.509 | 50 | 3.01 | 35 | 49.577 | 5 | 停机
11 | 惠州深能源丰达电力有限公司 | 1号启动锅炉废气排放口 | 11354.493 | 0.134 | 0 | 50 | 2.156 | 35 | 14.017 | 10 | 停机
11 | 惠州深能源丰达电力有限公司 | 2号启动锅炉废气排放口 | 0 | 0 | 36.937 | 50 | 9.674 | 35 | 141.976 | 10 | 停机
12 | 广东惠州天然气发电有限公司 | 2号发电机组烟囱 | 0 | 0 | 10.091 | 50 | - | - | - | - | 停机
12 | 广东惠州天然气发电有限公司 | 1号发电机组烟囱 | 0 | 0 | 248.775 | 50 | - | - | - | - | 停机
12 | 广东惠州天然气发电有限公司 | 3号发电机组烟囱 | 0 | 0 | 83.537 | 50 | - | - | - | - | 停机
12 | 广东惠州天然气发电有限公司 | 4号发电机组烟囱 | -276497.28 | -3.2 | 111.18 | 50 | - | - | - | - | 停机
12 | 广东惠州天然气发电有限公司 | 5号发电机组烟囱 | 596963.52 | 6.909 | 185.713 | 50 | - | - | - | - | 停机
12 | 广东惠州天然气发电有限公司 | 6号发电机组烟囱 | -272885.76 | -3.158 | 125.795 | 50 | - | - | - | - | 停机
12 | 广东惠州天然气发电有限公司 | 7号快速启动锅炉废气排放口 | 952274.7 | 11.02 | 29.59 | 100 | - | - | - | - | 正常
13 | 宝武镁业（惠州）有限公司 | 工业窑炉燃烧废气排放口 | 193.094 | 0.002 | 0 | - | 0 | - | 0 | 200 | 停机
14 | 惠州塔牌水泥有限公司 | 二线窑尾 | 233005.766 | 2.814 | 28.115 | 320 | 83.635 | 100 | 10.842 | 20 | 停机
14 | 惠州塔牌水泥有限公司 | 一线窑头 | 321126.281 | 3.717 | - | - | - | - | 0 | 20 | 停机
14 | 惠州塔牌水泥有限公司 | 一线窑尾 | 0 | 0 | 758.993 | 320 | 322.974 | 100 | 19.628 | 20 | 停机
14 | 惠州塔牌水泥有限公司 | 二线窑头 | 121302.188 | 1.404 | - | - | - | - | 0 | 20 | 停机
15 | 南亚塑胶工业(惠州)有限公司 | 1#锅炉烟气排放口（A1） | 878544.262 | 36606.011 | 18.095 | 50 | 7.326 | 35 | 0.37 | 10 | 正常
15 | 南亚塑胶工业(惠州)有限公司 | 3#粉尘排放口（C3） | 42858 | 0.496 | - | - | - | - | 0 | 10 | 停机
15 | 南亚塑胶工业(惠州)有限公司 | 2#锅炉烟气排放口（A2） | 141646.747 | 5901.948 | 0.52 | 150 | - | - | - | - | 停机
16 | 广东惠州平海发电厂有限公司 | 1号锅炉废气排放口 | 881871.093 | 10.944 | 3972.645 | 100 | 2409.753 | 50 | 227.839 | 20 | 停机
16 | 广东惠州平海发电厂有限公司 | 2号锅炉废气排放口 | 57772429.766 | 702.662 | 38.876 | 100 | 25.65 | 50 | 4.615 | 20 | 正常
17 | 艾杰旭显示玻璃（惠州）有限公司 | 四期炉窑废气排放口 | 396844.688 | 4.593 | 152.044 | 400 | 5.41 | 200 | 0.638 | 30 | 正常
17 | 艾杰旭显示玻璃（惠州）有限公司 | 一期熔窑废气排放口 | 481242.562 | 5.57 | 118.58 | 400 | 1.067 | 400 | 0.288 | 30 | 正常
17 | 艾杰旭显示玻璃（惠州）有限公司 | 三期熔窑废气排放口 | 810668.312 | 9.383 | 126.574 | 400 | 1.392 | 200 | 4.658 | 30 | 正常
17 | 艾杰旭显示玻璃（惠州）有限公司 | 二期熔窑废气排放口 | 340636.969 | 3.942 | 158.269 | 400 | 1.986 | 200 | 1.141 | 30 | 正常
18 | 中海油惠州石化有限公司 | 燃油燃气锅炉烟囱 | 839424.812 | 9.716 | 150.476 | 200 | 1.579 | 200 | 1.634 | 30 | 正常
18 | 中海油惠州石化有限公司 | 燃油燃气锅炉烟囱 2 | 688189.812 | 7.965 | 47.668 | 200 | 2.486 | 200 | 8.677 | 30 | 正常
18 | 中海油惠州石化有限公司 | 硫磺（1）排气筒 | 119755.625 | 1.386 | 29.428 | - | 16.489 | 100 | - | - | 正常
18 | 中海油惠州石化有限公司 | 蜡油加裂排气筒 | 1164732.125 | 13.481 | 50.269 | 100 | - | - | - | - | 正常
18 | 中海油惠州石化有限公司 | 煤柴油加裂排气筒 | 814783.188 | 9.445 | 38.353 | 100 | - | - | - | - | 正常
18 | 中海油惠州石化有限公司 | 制氢（1）排气筒 | 3831902.75 | 44.382 | 75.1 | 100 | - | - | - | - | 正常
18 | 中海油惠州石化有限公司 | 制氢（2）排气筒 | 4174336.25 | 48.314 | 48.536 | 100 | - | - | - | - | 正常
18 | 中海油惠州石化有限公司 | 重整（I）排气筒 | 4573116 | 52.93 | 63.838 | 100 | - | - | - | - | 正常
18 | 中海油惠州石化有限公司 | 芳烃联合（1）排气筒 | 6239218 | 72.213 | 39.818 | 100 | - | - | - | - | 正常
18 | 中海油惠州石化有限公司 | 芳烃联合（2）排气筒 | 2450648.5 | 28.364 | 38.814 | 100 | - | - | - | - | 正常
18 | 中海油惠州石化有限公司 | 芳烃联合2排气筒 | 1826629.125 | 21.142 | 48.349 | 100 | - | - | - | - | 正常
18 | 中海油惠州石化有限公司 | 焦化（1）排气筒 | 1090599.625 | 12.623 | 65.452 | 100 | - | - | - | - | 正常
18 | 中海油惠州石化有限公司 | 焦化（2）排气筒 | 1778334.75 | 20.583 | 57.144 | 100 | - | - | - | - | 正常
18 | 中海油惠州石化有限公司 | 催化裂化（1）排气筒 | 3876455.5 | 161518.969 | 53.69 | 100 | 1.329 | 50 | 10.363 | 30 | 正常
18 | 中海油惠州石化有限公司 | 煅烧焦烟囱 | - | - | - | - | - | - | 0 | 10 | 停机
18 | 中海油惠州石化有限公司 | 常减压（1）烟囱 | 3670714.5 | 42.485 | 29.004 | 100 | - | - | - | - | 正常
18 | 中海油惠州石化有限公司 | 3#燃油燃气锅炉烟道 | 1706223.25 | 19.748 | 36.874 | 100 | 4.828 | 50 | 1.363 | 20 | 正常
18 | 中海油惠州石化有限公司 | 航煤加氢129排气筒 | 294459.281 | 3.408 | 21.59 | 100 | - | - | - | - | 正常
18 | 中海油惠州石化有限公司 | 硫磺（II）134排气筒 | 2144251.75 | 24.818 | - | - | 20.691 | 100 | - | - | 正常
18 | 中海油惠州石化有限公司 | 催化裂化（II）123排气筒 | 14224584 | 164.751 | 52.136 | 100 | 7.642 | 50 | 6.758 | 30 | 正常
18 | 中海油惠州石化有限公司 | 渣油加氢133排气筒 | 1438683.25 | 16.651 | 42.477 | 100 | - | - | - | - | 正常
18 | 中海油惠州石化有限公司 | 常减压（II）121排气筒 | 2324999 | 26.91 | 46.85 | 100 | 12.563 | 50 | 0.606 | 20 | 正常
18 | 中海油惠州石化有限公司 | 重整（II）127排气筒 | 2870924.5 | 33.228 | 61.411 | 100 | 0.556 | 50 | 1.021 | 20 | 正常
18 | 中海油惠州石化有限公司 | 煤制氢硫磺排气筒 | 371482.844 | 4.3 | - | - | 2.246 | 100 | - | - | 正常
18 | 中海油惠州石化有限公司 | 煤制氢蒸汽过热炉排气筒 | - | - | 0 | 100 | - | - | - | - | 停机
18 | 中海油惠州石化有限公司 | 燃气轮机排气筒 | 4165654.75 | 48.214 | 24.562 | 50 | 0.226 | 35 | 1.062 | 5 | 正常
18 | 中海油惠州石化有限公司 | 高压加氢裂化装置（II）加热炉排气 | 1480096.125 | 17.131 | 41.634 | 100 | 1.06 | 50 | 0.164 | 20 | 正常
18 | 中海油惠州石化有限公司 | 丙烯酸及酯废水焚烧炉排气筒 | 433858.094 | 5.022 | 73.528 | 300 | 0.804 | 100 | 2.775 | 30 | 正常
18 | 中海油惠州石化有限公司 | 重整（Ⅲ）排气筒 | 5683385 | 65.78 | 30.543 | 100 | 1.6 | 50 | 0.096 | 20 | 正常
18 | 中海油惠州石化有限公司 | 芳烃联合（Ⅱ）排气筒 | 4998253.5 | 69.42 | 44.143 | 100 | 0.567 | 50 | 0.059 | 20 | 正常
19 | 中海壳牌石油化工有限公司 | UT1装置燃油锅炉F-8105/06/07/08排气筒 | 10795092 | 126.54 | 91.02 | 200 | 29.67 | 200 | 8.45 | 30 | 正常
19 | 中海壳牌石油化工有限公司 | UT2装置辅助蒸汽锅炉B-401A排气筒 | 2146620 | 24.84 | 109.61 | 200 | 53.78 | 200 | 10.12 | 30 | 正常
19 | 中海壳牌石油化工有限公司 | UT2装置辅助蒸汽锅炉B-401C-1#排气筒 | 1453930 | 16.82 | 59.71 | 200 | 45.01 | 200 | 13.42 | 30 | 正常
19 | 中海壳牌石油化工有限公司 | UT2装置辅助蒸汽锅炉B-401C-2#排气筒 | 905749.255 | 10.483 | 67.494 | 200 | 41.462 | 200 | 16.539 | 30 | 正常
19 | 中海壳牌石油化工有限公司 | UT2装置辅助蒸汽锅炉B-401D排气筒 | 3348103.25 | 38.75 | 59.58 | 100 | 4.57 | 35 | 0.74 | 5 | 正常
19 | 中海壳牌石油化工有限公司 | SMPO2装置废液焚烧炉A-9302排气筒 | 790624.25 | 9.15 | 66.53 | 300 | 2.7 | 100 | 3.32 | 30 | 正常
19 | 中海壳牌石油化工有限公司 | UT1装置固废焚烧炉F-9401排气筒 | 1839.5 | 0.02 | 93.43 | 300 | 93.85 | 100 | 6.7 | 30 | 停机
19 | 中海壳牌石油化工有限公司 | UT1装置污水处理场废气处理设施A-9230排气筒 | 971680.5 | 11.25 | - | - | - | - | - | - | 正常
19 | 中海壳牌石油化工有限公司 | UT1装置废液焚烧炉A-9301排气筒 | 2851813 | 33.01 | 110.68 | 300 | 2.81 | 200 | 1.75 | 30 | 正常
19 | 中海壳牌石油化工有限公司 | LOP2装置裂解炉F-190排气筒 | 2117346.5 | 24.5 | 67.81 | 100 | - | - | - | - | 正常
19 | 中海壳牌石油化工有限公司 | UT1装置燃气轮机GT-8161排气筒 | 11007265 | 127.39 | 71.87 | 120 | 0.48 | 100 | 2.63 | 10 | 正常
19 | 中海壳牌石油化工有限公司 | SMPO1装置热油炉F-5301A/B/C排气筒 | 7519131 | 87.03 | 66.22 | 100 | 0.81 | 50 | 1.15 | 20 | 正常
19 | 中海壳牌石油化工有限公司 | UT2装置燃气轮机GT-201排气筒 | 19939400 | 230.77 | 20.28 | 50 | - | - | - | - | 正常
19 | 中海壳牌石油化工有限公司 | POD2装置废液焚烧炉A-2962排气筒 | 121030.5 | 1.4 | 54.64 | 300 | 0.02 | 100 | 0.74 | 30 | 正常
19 | 中海壳牌石油化工有限公司 | SMPO2装置热油炉F-5301A/B/C排气筒 | 7791790 | 90.18 | 33.87 | 100 | 0 | 50 | 4.04 | 20 | 正常
19 | 中海壳牌石油化工有限公司 | LOP1装置裂解炉F-1100排气筒 | 1362344 | 15.77 | 63.89 | 100 | - | - | - | - | 正常
19 | 中海壳牌石油化工有限公司 | UT2装置辅助蒸汽锅炉B-401B-1#排气筒 | 934271 | 10.81 | 18.56 | 200 | 61.24 | 200 | 13.19 | 30 | 正常
19 | 中海壳牌石油化工有限公司 | UT2装置辅助蒸汽锅炉B-401B-2#排气筒 | 808076 | 9.35 | 59.24 | 200 | 63.04 | 200 | 5.53 | 30 | 正常
20 | 光大环保能源（龙门）有限公司 | 一号废气排放口 | 1877753.38 | 21.73 | 100.273 | 200 | 5.313 | 50 | 3.693 | 10 | 正常
20 | 光大环保能源（龙门）有限公司 | 二号废气排放口 | 1451993.63 | 16.81 | 130.114 | 200 | 20.397 | 50 | 1.904 | 10 | 正常
21 | 惠州绿色动力再生能源有限公司 | 焚烧废气排放口3# | 30567.31 | 0.35 | 538.787 | 250 | 0 | 80 | 8.508 | 20 | 停机
21 | 惠州绿色动力再生能源有限公司 | 焚烧废气排放口4# | 3283011 | 38 | 76.961 | 250 | 2.589 | 80 | 2.172 | 20 | 正常
21 | 惠州绿色动力再生能源有限公司 | 焚烧废气排放口1# | 2907081.25 | 33.65 | 71.332 | 250 | 8.48 | 80 | 0.893 | 20 | 正常
21 | 惠州绿色动力再生能源有限公司 | 焚烧废气排放口2# | 0 | 0 | 702.4 | 250 | 0 | 80 | 161.943 | 20 | 停机
22 | 三菱化学化工原料（惠州）有限公司 | 废气排放口 | 3134899.75 | 36.284 | 22.874 | 100 | 0.78 | 50 | 3.019 | 20 | 正常
23 | 惠州李长荣橡胶有限公司 | RTO | 2876360.25 | 33.831 | 7.983 | 100 | 0.7985 | 50 | 10.102 | 20 | 正常
24 | 惠州绿色动力环保有限公司 | 焚烧废气排放口#1 | 1619281 | 18.742 | 75.111 | 250 | 4.637 | 80 | 3.79 | 20 | 正常
24 | 惠州绿色动力环保有限公司 | 焚烧废气排放口#2 | 0 | 0 | 6.139 | 250 | 1.337 | 80 | 0.572 | 20 | 停机
24 | 惠州绿色动力环保有限公司 | 焚烧废气排放口#3 | 1726487.5 | 19.982 | 75.877 | 250 | 10.163 | 80 | 3.497 | 20 | 正常
25 | 国能（惠州）热电有限责任公司 | 1、2号机组烟囱排放口 | 50647601.382 | 611.686 | 32.138 | 100 | 23.511 | 50 | 0.838 | 20 | 正常
25 | 国能（惠州）热电有限责任公司 | 3号机组烟囱排放口 | 2163197.25 | 25.659 | 0 | 50 | - | - | - | - | 停机
25 | 国能（惠州）热电有限责任公司 | 4号机组烟囱排放口 | 1066510.375 | 12.647 | 1.306 | 50 | - | - | - | - | 停机
26 | 华润水泥（惠州）有限公司 | 总排放口 | 8283882.7 | 95.878 | 33.006 | 320 | 1.342 | 100 | 2.407 | 20 | 正常
26 | 华润水泥（惠州）有限公司 | 窑头 | 5587028.487 | 64.665 | - | - | - | - | 3.04 | 20 | 正常