## Sheet1
监测日期：2026-02-25
序号 | 企业名称 | 监控点名称 | 烟气量(M3) | 烟气流量（M3/s） | 氮氧化物(mg/M3) |  | 二氧化硫(mg/M3) |  | 烟尘(mg/M3) |  | 生产状态
[5 empty] | 浓度 | 限值 | 浓度 | 限值 | 浓度 | 限值
1 | 惠州市光大水泥企业有限公司光华水泥厂 | A线窑尾 | 268793.094 | 3.111 | 0 | 320 | 2.072 | 100 | 0.475 | 20 | 停机
1 | 惠州市光大水泥企业有限公司光华水泥厂 | B线窑尾 | 383106.719 | 4.434 | 0 | 320 | 2.378 | 100 | 0.608 | 20 | 停机
1 | 惠州市光大水泥企业有限公司光华水泥厂 | A线窑头烟囱 | 37451.613 | 0.433 | - | - | - | - | 0 | 20 | 停机
1 | 惠州市光大水泥企业有限公司光华水泥厂 | B线窑头烟囱 | 202478.125 | 2.343 | - | - | - | - | 0 | 20 | 停机
2 | 广东展宏钢铁有限公司 | 电炉废气排放口 | 266363.25 | 11107.019 | - | - | - | - | 0.084 | 15 | 停机
2 | 广东展宏钢铁有限公司 | 电炉废气排放口#2 | 434106.844 | 18087.787 | - | - | - | - | 0.113 | 15 | 停机
3 | 惠州固力水泥集团有限公司博罗分公司 | 排放口（窑头） | - | - | - | - | - | - | 0 | 20 | 停机
3 | 惠州固力水泥集团有限公司博罗分公司 | 总排放口（窑尾） | - | - | 0 | 320 | 0 | 100 | 0 | 20 | 停机
4 | 惠州东江威立雅环境服务有限公司 | 焚烧炉废气排放口 | 664593.125 | 7.692 | 124.434 | 250 | 8.542 | 80 | 2.076 | 20 | 正常
5 | 惠州福和纸业有限公司 | 锅炉废气排放口1# | 160297.92 | 1.855 | 1.69 | 50 | 0 | 35 | 0.5 | 10 | 停机
5 | 惠州福和纸业有限公司 | 锅炉废气排放口2# | 0 | 0 | 0.68 | 150 | 0 | 50 | 0 | 20 | 停机
6 | 惠州市光大水泥企业有限公司 | A线旋窑窑尾处理后排口 | 416278.031 | 4.818 | 1.22 | 320 | 18.404 | 100 | 21.031 | 20 | 停机
6 | 惠州市光大水泥企业有限公司 | B线旋窑窑尾处理后排口 | 4067052.25 | 47.072 | 0.438 | 320 | 0.134 | 100 | 0.282 | 20 | 停机
6 | 惠州市光大水泥企业有限公司 | A线窑头烟窗 | 1236660.5 | 14.313 | - | - | - | - | 0 | 20 | 停机
6 | 惠州市光大水泥企业有限公司 | B线窑头烟窗 | 0 | 0 | - | - | - | - | 0 | 20 | 停机
7 | 惠州广惠能源有限公司 | 焚烧炉烟气排放口3# | 3554452.25 | 41.428 | 88.913 | 200 | 16.203 | 50 | 6.72 | 10 | 正常
7 | 惠州广惠能源有限公司 | 焚烧炉烟气排放口2# | 3209144.75 | 37.376 | 83.076 | 200 | 14.727 | 50 | 5.531 | 10 | 正常
7 | 惠州广惠能源有限公司 | 焚烧炉烟气排放口1# | 3207958 | 37.414 | 82.443 | 200 | 6.55 | 50 | 5.234 | 10 | 正常
8 | 光大环保能源（博罗）有限公司 | 3# | 985057.13 | 11.4 | 109.121 | 250 | 17.56 | 80 | 3.051 | 20 | 正常
8 | 光大环保能源（博罗）有限公司 | 1# | 1106187.25 | 12.8 | 109.142 | 250 | 0.844 | 80 | 3.194 | 20 | 正常
8 | 光大环保能源（博罗）有限公司 | 2# | 989549.5 | 11.95 | 108.351 | 250 | 21.083 | 80 | 5.377 | 20 | 正常
8 | 光大环保能源（博罗）有限公司 | 4# | 3348743.25 | 38.76 | 111.993 | 250 | 12.762 | 80 | 1.603 | 20 | 正常
9 | 光大环保能源（惠东）有限公司 | #3烟囱 | 1958905 | 22.672 | 96.978 | 200 | 16.434 | 50 | 5.078 | 10 | 正常
9 | 光大环保能源（惠东）有限公司 | #1烟囱 | 1415631.875 | 16.385 | 90.229 | 200 | 11.537 | 50 | 2.921 | 10 | 正常
9 | 光大环保能源（惠东）有限公司 | #2烟囱 | 1451333.625 | 16.798 | 96.176 | 200 | 14.056 | 50 | 3.712 | 10 | 正常
10 | 惠州市瑞能热力有限公司 | FQ-00622锅炉废气排放口 | 390873.6 | 4.524 | 0.47 | 200 | 0.28 | 35 | 1.2 | 10 | 停机
10 | 惠州市瑞能热力有限公司 | 锅炉废气排放口2# | 21600 | 0.25 | 13.82 | 150 | - | - | - | - | 停机
11 | 惠州深能源丰达电力有限公司 | 1号机废气排放口 | 81320.359 | 0.941 | 0.291 | 50 | 0 | 35 | 4.737 | 5 | 停机
11 | 惠州深能源丰达电力有限公司 | 2号机废气排放口 | 3968739.75 | 45.934 | 75.898 | 50 | 4.339 | 35 | 49.061 | 5 | 停机
11 | 惠州深能源丰达电力有限公司 | 5号机组废气排放口 | 17351.502 | 0.203 | 12.337 | 50 | 1.299 | 35 | 24.608 | 5 | 停机
11 | 惠州深能源丰达电力有限公司 | 6号机组废气排放口 | 0 | 0 | 22.385 | 50 | 1.785 | 35 | 42.324 | 5 | 停机
11 | 惠州深能源丰达电力有限公司 | 1号启动锅炉废气排放口 | 9308.027 | 0.11 | 0 | 50 | 2.218 | 35 | 11.42 | 10 | 停机
11 | 惠州深能源丰达电力有限公司 | 2号启动锅炉废气排放口 | 110.403 | 0.001 | 57.725 | 50 | 18.077 | 35 | 160.096 | 10 | 停机
12 | 广东惠州天然气发电有限公司 | 2号发电机组烟囱 | 0 | 0 | 2.902 | 50 | - | - | - | - | 停机
12 | 广东惠州天然气发电有限公司 | 1号发电机组烟囱 | 0 | 0 | 204.53 | 50 | - | - | - | - | 停机
12 | 广东惠州天然气发电有限公司 | 3号发电机组烟囱 | 0 | 0 | 44.43 | 50 | - | - | - | - | 停机
12 | 广东惠州天然气发电有限公司 | 4号发电机组烟囱 | -201821.76 | -2.336 | 121.97 | 50 | - | - | - | - | 停机
12 | 广东惠州天然气发电有限公司 | 5号发电机组烟囱 | 860932.8 | 9.964 | 0 | 50 | - | - | - | - | 停机
12 | 广东惠州天然气发电有限公司 | 6号发电机组烟囱 | -207645.12 | -2.403 | 76.764 | 50 | - | - | - | - | 停机
12 | 广东惠州天然气发电有限公司 | 7号快速启动锅炉废气排放口 | 884692.26 | 10.24 | 28.68 | 100 | - | - | - | - | 正常
13 | 宝武镁业（惠州）有限公司 | 工业窑炉燃烧废气排放口 | 168.091 | 0.002 | 0 | - | 0 | - | 0 | 200 | 停机
14 | 惠州塔牌水泥有限公司 | 二线窑尾 | 128102.953 | 1.547 | 2.107 | 320 | 2.688 | 100 | 0.254 | 20 | 停机
14 | 惠州塔牌水泥有限公司 | 一线窑头 | 204569.25 | 2.368 | - | - | - | - | 0 | 20 | 停机
14 | 惠州塔牌水泥有限公司 | 一线窑尾 | 0 | 0 | 169.48 | 320 | 69.459 | 100 | 27.05 | 20 | 停机
14 | 惠州塔牌水泥有限公司 | 二线窑头 | 128571.141 | 1.488 | - | - | - | - | 0 | 20 | 停机
15 | 南亚塑胶工业(惠州)有限公司 | 1#锅炉烟气排放口（A1） | 1014484.625 | 42270.193 | 15.197 | 50 | 8.881 | 35 | 0.66 | 10 | 正常
15 | 南亚塑胶工业(惠州)有限公司 | 3#粉尘排放口（C3） | 43778.684 | 0.507 | - | - | - | - | 1.497 | 10 | 正常
15 | 南亚塑胶工业(惠州)有限公司 | 2#锅炉烟气排放口（A2） | 142446.816 | 5935.284 | 3.39 | 150 | - | - | - | - | 停机
16 | 广东惠州平海发电厂有限公司 | 1号锅炉废气排放口 | 1142110.254 | 13.418 | 586.828 | 100 | 140.848 | 50 | 12.835 | 20 | 停机
16 | 广东惠州平海发电厂有限公司 | 2号锅炉废气排放口 | 56898747.071 | 671.51 | 39.86 | 100 | 25.148 | 50 | 4.57 | 20 | 正常
17 | 艾杰旭显示玻璃（惠州）有限公司 | 四期炉窑废气排放口 | 401860.781 | 4.651 | 154.211 | 400 | 4.742 | 200 | 0.651 | 30 | 正常
17 | 艾杰旭显示玻璃（惠州）有限公司 | 一期熔窑废气排放口 | 479530.188 | 5.55 | 129.712 | 400 | 1.152 | 400 | 0.271 | 30 | 正常
17 | 艾杰旭显示玻璃（惠州）有限公司 | 三期熔窑废气排放口 | 815347.938 | 9.437 | 124.632 | 400 | 1.456 | 200 | 4.64 | 30 | 正常
17 | 艾杰旭显示玻璃（惠州）有限公司 | 二期熔窑废气排放口 | 335461.344 | 3.883 | 163.34 | 400 | 1.963 | 200 | 1.073 | 30 | 正常
18 | 中海油惠州石化有限公司 | 燃油燃气锅炉烟囱 | 1103943.5 | 12.777 | 166.271 | 200 | 2.006 | 200 | 1.871 | 30 | 正常
18 | 中海油惠州石化有限公司 | 燃油燃气锅炉烟囱 2 | 1061795.75 | 12.289 | 65.302 | 200 | 2.453 | 200 | 6.086 | 30 | 正常
18 | 中海油惠州石化有限公司 | 硫磺（1）排气筒 | 120146.438 | 1.391 | 28.546 | - | 17.677 | 100 | - | - | 正常
18 | 中海油惠州石化有限公司 | 蜡油加裂排气筒 | 1154569.25 | 13.363 | 50.578 | 100 | - | - | - | - | 正常
18 | 中海油惠州石化有限公司 | 煤柴油加裂排气筒 | 800078.625 | 9.26 | 36.824 | 100 | - | - | - | - | 正常
18 | 中海油惠州石化有限公司 | 制氢（1）排气筒 | 3802477.25 | 44.01 | 79.284 | 100 | - | - | - | - | 正常
18 | 中海油惠州石化有限公司 | 制氢（2）排气筒 | 4203666 | 48.654 | 52.329 | 100 | - | - | - | - | 正常
18 | 中海油惠州石化有限公司 | 重整（I）排气筒 | 4580973 | 53.02 | 62.58 | 100 | - | - | - | - | 正常
18 | 中海油惠州石化有限公司 | 芳烃联合（1）排气筒 | 6515895.5 | 75.416 | 44.19 | 100 | - | - | - | - | 正常
18 | 中海油惠州石化有限公司 | 芳烃联合（2）排气筒 | 2473654.25 | 28.63 | 39.881 | 100 | - | - | - | - | 正常
18 | 中海油惠州石化有限公司 | 芳烃联合2排气筒 | 1815426.5 | 21.012 | 49.462 | 100 | - | - | - | - | 正常
18 | 中海油惠州石化有限公司 | 焦化（1）排气筒 | 1101436.5 | 12.748 | 64 | 100 | - | - | - | - | 正常
18 | 中海油惠州石化有限公司 | 焦化（2）排气筒 | 1774367.375 | 20.537 | 55.788 | 100 | - | - | - | - | 正常
18 | 中海油惠州石化有限公司 | 催化裂化（1）排气筒 | 3366020.25 | 140250.844 | 53.85 | 100 | 1.369 | 50 | 11.906 | 30 | 正常
18 | 中海油惠州石化有限公司 | 煅烧焦烟囱 | - | - | - | - | - | - | 0 | 10 | 停机
18 | 中海油惠州石化有限公司 | 常减压（1）烟囱 | 3674314.5 | 42.527 | 28.354 | 100 | - | - | - | - | 正常
18 | 中海油惠州石化有限公司 | 3#燃油燃气锅炉烟道 | 1932997 | 22.373 | 36.829 | 100 | 5.253 | 50 | 1.453 | 20 | 正常
18 | 中海油惠州石化有限公司 | 航煤加氢129排气筒 | 289219.594 | 3.347 | 21.932 | 100 | - | - | - | - | 正常
18 | 中海油惠州石化有限公司 | 硫磺（II）134排气筒 | 2163481.75 | 25.04 | - | - | 9.878 | 100 | - | - | 正常
18 | 中海油惠州石化有限公司 | 催化裂化（II）123排气筒 | 13781898 | 159.513 | 50.529 | 100 | 3.746 | 50 | 6.01 | 30 | 正常
18 | 中海油惠州石化有限公司 | 渣油加氢133排气筒 | 1409029 | 16.308 | 42.7 | 100 | - | - | - | - | 正常
18 | 中海油惠州石化有限公司 | 常减压（II）121排气筒 | 2285982.75 | 26.458 | 45.137 | 100 | 10.721 | 50 | 0.516 | 20 | 正常
18 | 中海油惠州石化有限公司 | 重整（II）127排气筒 | 2876724.25 | 33.295 | 60.559 | 100 | 0.571 | 50 | 0.873 | 20 | 正常
18 | 中海油惠州石化有限公司 | 煤制氢硫磺排气筒 | 362678.906 | 4.198 | - | - | 3.01 | 100 | - | - | 正常
18 | 中海油惠州石化有限公司 | 煤制氢蒸汽过热炉排气筒 | - | - | 0 | 100 | - | - | - | - | 停机
18 | 中海油惠州石化有限公司 | 燃气轮机排气筒 | 4178519 | 48.362 | 24.116 | 50 | 0.387 | 35 | 1.075 | 5 | 正常
18 | 中海油惠州石化有限公司 | 高压加氢裂化装置（II）加热炉排气 | 1486098.875 | 17.225 | 41.854 | 100 | 0.999 | 50 | 0.175 | 20 | 正常
18 | 中海油惠州石化有限公司 | 丙烯酸及酯废水焚烧炉排气筒 | 412488.781 | 4.774 | 90.718 | 300 | 1.908 | 100 | 2.933 | 30 | 正常
18 | 中海油惠州石化有限公司 | 重整（Ⅲ）排气筒 | 5613910.5 | 64.976 | 31.339 | 100 | 1.644 | 50 | 0.082 | 20 | 正常
18 | 中海油惠州石化有限公司 | 芳烃联合（Ⅱ）排气筒 | 6050858 | 70.033 | 44.438 | 100 | 0.627 | 50 | 0.05 | 20 | 正常
19 | 中海壳牌石油化工有限公司 | UT1装置燃油锅炉F-8105/06/07/08排气筒 | 10256219 | 126.37 | 91.05 | 200 | 25.17 | 200 | 7.56 | 30 | 正常
19 | 中海壳牌石油化工有限公司 | UT2装置辅助蒸汽锅炉B-401A排气筒 | 2181180 | 25.24 | 96.82 | 200 | 52.5 | 200 | 11.38 | 30 | 正常
19 | 中海壳牌石油化工有限公司 | UT2装置辅助蒸汽锅炉B-401C-1#排气筒 | 1461460 | 16.91 | 59.66 | 200 | 44.7 | 200 | 13.37 | 30 | 正常
19 | 中海壳牌石油化工有限公司 | UT2装置辅助蒸汽锅炉B-401C-2#排气筒 | 914795.736 | 10.588 | 65.996 | 200 | 40.929 | 200 | 16.719 | 30 | 正常
19 | 中海壳牌石油化工有限公司 | UT2装置辅助蒸汽锅炉B-401D排气筒 | 3171480.5 | 36.7 | 59.59 | 100 | 4.65 | 35 | 0.73 | 5 | 正常
19 | 中海壳牌石油化工有限公司 | SMPO2装置废液焚烧炉A-9302排气筒 | 787586.12 | 9.11 | 60.49 | 300 | 2.85 | 100 | 3.3 | 30 | 正常
19 | 中海壳牌石油化工有限公司 | UT1装置固废焚烧炉F-9401排气筒 | 1862.03 | 0.02 | 96.89 | 300 | 80.46 | 100 | 5.81 | 30 | 停机
19 | 中海壳牌石油化工有限公司 | UT1装置污水处理场废气处理设施A-9230排气筒 | 958982.56 | 11.1 | - | - | - | - | - | - | 正常
19 | 中海壳牌石油化工有限公司 | UT1装置废液焚烧炉A-9301排气筒 | 2873634 | 33.26 | 114.17 | 300 | 2.89 | 200 | 1.76 | 30 | 正常
19 | 中海壳牌石油化工有限公司 | LOP2装置裂解炉F-190排气筒 | 2117281.5 | 24.5 | 69.56 | 100 | - | - | - | - | 正常
19 | 中海壳牌石油化工有限公司 | UT1装置燃气轮机GT-8161排气筒 | 10955232 | 126.79 | 72.15 | 120 | 0.71 | 100 | 2.65 | 10 | 正常
19 | 中海壳牌石油化工有限公司 | SMPO1装置热油炉F-5301A/B/C排气筒 | 7512523.5 | 86.95 | 62.28 | 100 | 0 | 50 | 0.97 | 20 | 正常
19 | 中海壳牌石油化工有限公司 | UT2装置燃气轮机GT-201排气筒 | 18459500 | 222.94 | 23.31 | 50 | - | - | - | - | 正常
19 | 中海壳牌石油化工有限公司 | POD2装置废液焚烧炉A-2962排气筒 | 117818.48 | 1.36 | 63.02 | 300 | 0.13 | 100 | 0.38 | 30 | 正常
19 | 中海壳牌石油化工有限公司 | SMPO2装置热油炉F-5301A/B/C排气筒 | 7594740 | 87.9 | 35.84 | 100 | 0 | 50 | 4.7 | 20 | 正常
19 | 中海壳牌石油化工有限公司 | LOP1装置裂解炉F-1100排气筒 | 1361781 | 15.76 | 64.05 | 100 | - | - | - | - | 正常
19 | 中海壳牌石油化工有限公司 | UT2装置辅助蒸汽锅炉B-401B-1#排气筒 | 984223 | 11.39 | 18.4 | 200 | 59.4 | 200 | 11.3 | 30 | 正常
19 | 中海壳牌石油化工有限公司 | UT2装置辅助蒸汽锅炉B-401B-2#排气筒 | 888298 | 10.28 | 59.19 | 200 | 68.24 | 200 | 7.53 | 30 | 正常
20 | 光大环保能源（龙门）有限公司 | 一号废气排放口 | 1938465.25 | 22.44 | 100.935 | 200 | 7.51 | 50 | 4.342 | 10 | 正常
20 | 光大环保能源（龙门）有限公司 | 二号废气排放口 | 1438885.5 | 16.65 | 131.479 | 200 | 20.129 | 50 | 1.658 | 10 | 正常
21 | 惠州绿色动力再生能源有限公司 | 焚烧废气排放口3# | 29504.13 | 0.34 | 369.225 | 250 | 0 | 80 | 9.257 | 20 | 停机
21 | 惠州绿色动力再生能源有限公司 | 焚烧废气排放口4# | 3228855.75 | 37.37 | 77.453 | 250 | 3.736 | 80 | 2.056 | 20 | 正常
21 | 惠州绿色动力再生能源有限公司 | 焚烧废气排放口1# | 2864387.5 | 33.15 | 61.105 | 250 | 11.272 | 80 | 0.816 | 20 | 正常
21 | 惠州绿色动力再生能源有限公司 | 焚烧废气排放口2# | 0 | 0 | 1171.655 | 250 | 0 | 80 | 268.782 | 20 | 停机
22 | 三菱化学化工原料（惠州）有限公司 | 废气排放口 | 2940300 | 34.031 | 17.048 | 100 | 0.702 | 50 | 3.096 | 20 | 正常
23 | 惠州李长荣橡胶有限公司 | RTO | 2793151 | 32.922 | 8.26 | 100 | 0.7554 | 50 | 10.729 | 20 | 正常
24 | 惠州绿色动力环保有限公司 | 焚烧废气排放口#1 | 1609873.375 | 18.633 | 77.298 | 250 | 3.876 | 80 | 3.939 | 20 | 正常
24 | 惠州绿色动力环保有限公司 | 焚烧废气排放口#2 | 224244.438 | 2.595 | 11.392 | 250 | 0.067 | 80 | 0.51 | 20 | 停机
24 | 惠州绿色动力环保有限公司 | 焚烧废气排放口#3 | 1674744.75 | 19.384 | 74.951 | 250 | 8.304 | 80 | 4.251 | 20 | 正常
25 | 国能（惠州）热电有限责任公司 | 1、2号机组烟囱排放口 | 52452062.712 | 607.084 | 31.71 | 100 | 23.458 | 50 | 0.827 | 20 | 正常
25 | 国能（惠州）热电有限责任公司 | 3号机组烟囱排放口 | 2055388.375 | 24.404 | 0 | 50 | - | - | - | - | 停机
25 | 国能（惠州）热电有限责任公司 | 4号机组烟囱排放口 | 764829.688 | 9.059 | 3.734 | 50 | - | - | - | - | 停机
26 | 华润水泥（惠州）有限公司 | 总排放口 | 8114920.75 | 93.923 | 54.969 | 320 | 29.618 | 100 | 10.852 | 20 | 正常
26 | 华润水泥（惠州）有限公司 | 窑头 | 5635807.555 | 65.229 | - | - | - | - | 1.925 | 20 | 正常