## Sheet1
监测日期：2026-02-26
序号 | 企业名称 | 监控点名称 | 烟气量(M3) | 烟气流量（M3/s） | 氮氧化物(mg/M3) |  | 二氧化硫(mg/M3) |  | 烟尘(mg/M3) |  | 生产状态
[5 empty] | 浓度 | 限值 | 浓度 | 限值 | 浓度 | 限值
1 | 惠州市光大水泥企业有限公司光华水泥厂 | A线窑尾 | 371126.625 | 4.295 | 0.701 | 320 | 0.951 | 100 | 0.703 | 20 | 停机
1 | 惠州市光大水泥企业有限公司光华水泥厂 | B线窑尾 | 853760.562 | 9.882 | 0.204 | 320 | 1.254 | 100 | 0.574 | 20 | 停机
1 | 惠州市光大水泥企业有限公司光华水泥厂 | A线窑头烟囱 | 1385201.75 | 16.032 | - | - | - | - | 0 | 20 | 停机
1 | 惠州市光大水泥企业有限公司光华水泥厂 | B线窑头烟囱 | 258844.125 | 2.996 | - | - | - | - | 0 | 20 | 停机
2 | 广东展宏钢铁有限公司 | 电炉废气排放口 | 278326.875 | 11596.953 | - | - | - | - | 0.142 | 15 | 停机
2 | 广东展宏钢铁有限公司 | 电炉废气排放口#2 | 458641.719 | 19110.072 | - | - | - | - | 0.046 | 15 | 停机
3 | 惠州固力水泥集团有限公司博罗分公司 | 排放口（窑头） | - | - | - | - | - | - | 0 | 20 | 停机
3 | 惠州固力水泥集团有限公司博罗分公司 | 总排放口（窑尾） | - | - | 0 | 320 | 0 | 100 | 0 | 20 | 停机
4 | 惠州东江威立雅环境服务有限公司 | 焚烧炉废气排放口 | 653815.938 | 7.567 | 123.777 | 250 | 9.152 | 80 | 2.079 | 20 | 正常
5 | 惠州福和纸业有限公司 | 锅炉废气排放口1# | 130498.56 | 1.51 | 1.78 | 50 | 0 | 35 | 0.43 | 10 | 停机
5 | 惠州福和纸业有限公司 | 锅炉废气排放口2# | 0 | 0 | 0.48 | 150 | 0 | 50 | 0 | 20 | 停机
6 | 惠州市光大水泥企业有限公司 | A线旋窑窑尾处理后排口 | 462202.25 | 5.35 | 1.042 | 320 | 4.701 | 100 | 23.387 | 20 | 停机
6 | 惠州市光大水泥企业有限公司 | B线旋窑窑尾处理后排口 | 1812497.5 | 21.023 | 0.745 | 320 | 0.335 | 100 | 1.049 | 20 | 停机
6 | 惠州市光大水泥企业有限公司 | A线窑头烟窗 | 168409.656 | 1.949 | - | - | - | - | 0 | 20 | 停机
6 | 惠州市光大水泥企业有限公司 | B线窑头烟窗 | 0 | 0 | - | - | - | - | 0 | 20 | 停机
7 | 惠州广惠能源有限公司 | 焚烧炉烟气排放口3# | 3370141 | 39.254 | 88.642 | 200 | 17.829 | 50 | 6.406 | 10 | 正常
7 | 惠州广惠能源有限公司 | 焚烧炉烟气排放口2# | 3253732.75 | 37.891 | 87.622 | 200 | 13.592 | 50 | 5.626 | 10 | 正常
7 | 惠州广惠能源有限公司 | 焚烧炉烟气排放口1# | 3108539.5 | 36.255 | 83.709 | 200 | 6.637 | 50 | 4.939 | 10 | 正常
8 | 光大环保能源（博罗）有限公司 | 3# | 982963.38 | 11.87 | 106.999 | 250 | 16.234 | 80 | 3.279 | 20 | 正常
8 | 光大环保能源（博罗）有限公司 | 1# | 1123013 | 13 | 111.289 | 250 | 1.091 | 80 | 3.147 | 20 | 正常
8 | 光大环保能源（博罗）有限公司 | 2# | 1029492.25 | 11.92 | 111.416 | 250 | 21.355 | 80 | 4.717 | 20 | 正常
8 | 光大环保能源（博罗）有限公司 | 4# | 3429057.75 | 39.69 | 109.712 | 250 | 13.889 | 80 | 1.624 | 20 | 正常
9 | 光大环保能源（惠东）有限公司 | #3烟囱 | 1978996.75 | 22.905 | 93.61 | 200 | 18.524 | 50 | 5.227 | 10 | 正常
9 | 光大环保能源（惠东）有限公司 | #1烟囱 | 1405847 | 16.271 | 95.522 | 200 | 14.716 | 50 | 2.774 | 10 | 正常
9 | 光大环保能源（惠东）有限公司 | #2烟囱 | 1426645.625 | 16.512 | 98.564 | 200 | 17.394 | 50 | 3.524 | 10 | 正常
10 | 惠州市瑞能热力有限公司 | FQ-00622锅炉废气排放口 | 543265.92 | 6.288 | 0.54 | 200 | 0.24 | 35 | 1.18 | 10 | 停机
10 | 惠州市瑞能热力有限公司 | 锅炉废气排放口2# | 15552 | 0.18 | 12.82 | 150 | - | - | - | - | 停机
11 | 惠州深能源丰达电力有限公司 | 1号机废气排放口 | 65187.918 | 0.754 | 0.398 | 50 | 0.092 | 35 | 9.494 | 5 | 停机
11 | 惠州深能源丰达电力有限公司 | 2号机废气排放口 | 3714435.5 | 42.991 | 79.037 | 50 | 3.161 | 35 | 51.181 | 5 | 停机
11 | 惠州深能源丰达电力有限公司 | 5号机组废气排放口 | 610.229 | 0.008 | 13.596 | 50 | 1.524 | 35 | 12.178 | 5 | 停机
11 | 惠州深能源丰达电力有限公司 | 6号机组废气排放口 | 0 | 0 | 26.558 | 50 | 2.795 | 35 | 35.46 | 5 | 停机
11 | 惠州深能源丰达电力有限公司 | 1号启动锅炉废气排放口 | 8428.649 | 0.102 | 0 | 50 | 2.351 | 35 | 0 | 10 | 停机
11 | 惠州深能源丰达电力有限公司 | 2号启动锅炉废气排放口 | 0 | 0 | 86.519 | 50 | 15.52 | 35 | 89.877 | 10 | 停机
12 | 广东惠州天然气发电有限公司 | 2号发电机组烟囱 | 0 | 0 | 29.656 | 50 | - | - | - | - | 停机
12 | 广东惠州天然气发电有限公司 | 1号发电机组烟囱 | 0 | 0 | 155.218 | 50 | - | - | - | - | 停机
12 | 广东惠州天然气发电有限公司 | 3号发电机组烟囱 | 11036822.4 | 127.741 | 19.037 | 50 | - | - | - | - | 正常
12 | 广东惠州天然气发电有限公司 | 4号发电机组烟囱 | -372375.36 | -4.31 | 94.739 | 50 | - | - | - | - | 停机
12 | 广东惠州天然气发电有限公司 | 5号发电机组烟囱 | 511799.04 | 5.924 | 0 | 50 | - | - | - | - | 停机
12 | 广东惠州天然气发电有限公司 | 6号发电机组烟囱 | -363087.36 | -4.202 | 55.697 | 50 | - | - | - | - | 停机
12 | 广东惠州天然气发电有限公司 | 7号快速启动锅炉废气排放口 | 964669.85 | 11.17 | 29.93 | 100 | - | - | - | - | 正常
13 | 宝武镁业（惠州）有限公司 | 工业窑炉燃烧废气排放口 | 94113.513 | 1.089 | 20.13 | - | 0.0194 | - | 10.707 | 200 | 正常
14 | 惠州塔牌水泥有限公司 | 二线窑尾 | 652530.625 | 7.552 | 83.14 | 320 | 303.062 | 100 | 49.487 | 20 | 停机
14 | 惠州塔牌水泥有限公司 | 一线窑头 | 7698349.5 | 89.101 | - | - | - | - | 0 | 20 | 停机
14 | 惠州塔牌水泥有限公司 | 一线窑尾 | 607463.062 | 7.031 | 197.538 | 320 | 355.267 | 100 | 32.86 | 20 | 停机
14 | 惠州塔牌水泥有限公司 | 二线窑头 | 138346.234 | 1.601 | - | - | - | - | 0 | 20 | 停机
15 | 南亚塑胶工业(惠州)有限公司 | 1#锅炉烟气排放口（A1） | 955706.146 | 39821.089 | 14.635 | 50 | 9.891 | 35 | 0.45 | 10 | 正常
15 | 南亚塑胶工业(惠州)有限公司 | 3#粉尘排放口（C3） | 52800.289 | 0.611 | - | - | - | - | 1.374 | 10 | 正常
15 | 南亚塑胶工业(惠州)有限公司 | 2#锅炉烟气排放口（A2） | 131798.018 | 5491.584 | 1.62 | 150 | - | - | - | - | 停机
16 | 广东惠州平海发电厂有限公司 | 1号锅炉废气排放口 | 1163141.024 | 13.75 | 263.66 | 100 | 91.321 | 50 | 2.895 | 20 | 停机
16 | 广东惠州平海发电厂有限公司 | 2号锅炉废气排放口 | 58394170.748 | 689.263 | 38.871 | 100 | 24.178 | 50 | 4.97 | 20 | 正常
17 | 艾杰旭显示玻璃（惠州）有限公司 | 四期炉窑废气排放口 | 398016.906 | 4.607 | 150.812 | 400 | 5.039 | 200 | 0.667 | 30 | 正常
17 | 艾杰旭显示玻璃（惠州）有限公司 | 一期熔窑废气排放口 | 483259.969 | 5.593 | 124.207 | 400 | 1.094 | 400 | 0.293 | 30 | 正常
17 | 艾杰旭显示玻璃（惠州）有限公司 | 三期熔窑废气排放口 | 831126.125 | 9.62 | 122.677 | 400 | 1.339 | 200 | 4.494 | 30 | 正常
17 | 艾杰旭显示玻璃（惠州）有限公司 | 二期熔窑废气排放口 | 334816.281 | 3.875 | 163.023 | 400 | 1.978 | 200 | 1.137 | 30 | 正常
18 | 中海油惠州石化有限公司 | 燃油燃气锅炉烟囱 | 1062133.875 | 12.293 | 136.755 | 200 | 2.49 | 200 | 1.639 | 30 | 正常
18 | 中海油惠州石化有限公司 | 燃油燃气锅炉烟囱 2 | 934793.125 | 10.819 | 52.688 | 200 | 2.29 | 200 | 6.149 | 30 | 正常
18 | 中海油惠州石化有限公司 | 硫磺（1）排气筒 | 119984.641 | 1.39 | 29.374 | - | 18.255 | 100 | - | - | 正常
18 | 中海油惠州石化有限公司 | 蜡油加裂排气筒 | 1166861.875 | 13.505 | 52.634 | 100 | - | - | - | - | 正常
18 | 中海油惠州石化有限公司 | 煤柴油加裂排气筒 | 803289.5 | 9.297 | 37.922 | 100 | - | - | - | - | 正常
18 | 中海油惠州石化有限公司 | 制氢（1）排气筒 | 3847778.25 | 44.534 | 79.614 | 100 | - | - | - | - | 正常
18 | 中海油惠州石化有限公司 | 制氢（2）排气筒 | 4213031.5 | 48.762 | 53.413 | 100 | - | - | - | - | 正常
18 | 中海油惠州石化有限公司 | 重整（I）排气筒 | 4593807 | 53.169 | 63.76 | 100 | - | - | - | - | 正常
18 | 中海油惠州石化有限公司 | 芳烃联合（1）排气筒 | 6432537.5 | 74.451 | 50.063 | 100 | - | - | - | - | 正常
18 | 中海油惠州石化有限公司 | 芳烃联合（2）排气筒 | 2508453.75 | 29.033 | 40.927 | 100 | - | - | - | - | 正常
18 | 中海油惠州石化有限公司 | 芳烃联合2排气筒 | 1830605.75 | 21.188 | 51.76 | 100 | - | - | - | - | 正常
18 | 中海油惠州石化有限公司 | 焦化（1）排气筒 | 1106410.5 | 12.825 | 65.145 | 100 | - | - | - | - | 正常
18 | 中海油惠州石化有限公司 | 焦化（2）排气筒 | 1803837.875 | 20.878 | 64.816 | 100 | - | - | - | - | 正常
18 | 中海油惠州石化有限公司 | 催化裂化（1）排气筒 | 3882085.75 | 161753.531 | 54.884 | 100 | 1.15 | 50 | 10.545 | 30 | 正常
18 | 中海油惠州石化有限公司 | 煅烧焦烟囱 | - | - | - | - | - | - | 0 | 10 | 停机
18 | 中海油惠州石化有限公司 | 常减压（1）烟囱 | 3735431.5 | 43.234 | 28.394 | 100 | - | - | - | - | 正常
18 | 中海油惠州石化有限公司 | 3#燃油燃气锅炉烟道 | 1792886.125 | 20.751 | 35.595 | 100 | 4.428 | 50 | 1.862 | 20 | 正常
18 | 中海油惠州石化有限公司 | 航煤加氢129排气筒 | 240561.438 | 3.037 | 25.949 | 100 | - | - | - | - | 正常
18 | 中海油惠州石化有限公司 | 硫磺（II）134排气筒 | 2200136.5 | 25.483 | - | - | 11.3 | 100 | - | - | 正常
18 | 中海油惠州石化有限公司 | 催化裂化（II）123排气筒 | 14081021 | 162.975 | 52.271 | 100 | 4.055 | 50 | 5.501 | 30 | 正常
18 | 中海油惠州石化有限公司 | 渣油加氢133排气筒 | 1464125 | 16.946 | 44.23 | 100 | - | - | - | - | 正常
18 | 中海油惠州石化有限公司 | 常减压（II）121排气筒 | 2032206.625 | 23.521 | 48.8 | 100 | 10.926 | 50 | 0.37 | 20 | 正常
18 | 中海油惠州石化有限公司 | 重整（II）127排气筒 | 2905985.75 | 33.634 | 65.815 | 100 | 0.757 | 50 | 0.686 | 20 | 正常
18 | 中海油惠州石化有限公司 | 煤制氢硫磺排气筒 | 356295.656 | 4.124 | - | - | 2.359 | 100 | - | - | 正常
18 | 中海油惠州石化有限公司 | 煤制氢蒸汽过热炉排气筒 | - | - | 0 | 100 | - | - | - | - | 停机
18 | 中海油惠州石化有限公司 | 燃气轮机排气筒 | 4170312.75 | 48.268 | 25.348 | 50 | 0.408 | 35 | 1.12 | 5 | 正常
18 | 中海油惠州石化有限公司 | 高压加氢裂化装置（II）加热炉排气 | 1409421.625 | 16.313 | 38.696 | 100 | 1.723 | 50 | 0.168 | 20 | 正常
18 | 中海油惠州石化有限公司 | 丙烯酸及酯废水焚烧炉排气筒 | 444899.438 | 5.149 | 122.591 | 300 | 3.35 | 100 | 3.035 | 30 | 正常
18 | 中海油惠州石化有限公司 | 重整（Ⅲ）排气筒 | 5688334 | 65.837 | 33.362 | 100 | 1.732 | 50 | 0.077 | 20 | 正常
18 | 中海油惠州石化有限公司 | 芳烃联合（Ⅱ）排气筒 | 6351433 | 73.512 | 45.284 | 100 | 0.642 | 50 | 0.042 | 20 | 正常
19 | 中海壳牌石油化工有限公司 | UT1装置燃油锅炉F-8105/06/07/08排气筒 | 10818289 | 126.83 | 93.01 | 200 | 22.59 | 200 | 7.02 | 30 | 正常
19 | 中海壳牌石油化工有限公司 | UT2装置辅助蒸汽锅炉B-401A排气筒 | 2221640 | 25.71 | 98.25 | 200 | 50.91 | 200 | 11.02 | 30 | 正常
19 | 中海壳牌石油化工有限公司 | UT2装置辅助蒸汽锅炉B-401C-1#排气筒 | 1461360 | 16.91 | 59.79 | 200 | 41.35 | 200 | 12.91 | 30 | 正常
19 | 中海壳牌石油化工有限公司 | UT2装置辅助蒸汽锅炉B-401C-2#排气筒 | 865357.041 | 10.451 | 67.47 | 200 | 37.396 | 200 | 13.54 | 30 | 正常
19 | 中海壳牌石油化工有限公司 | UT2装置辅助蒸汽锅炉B-401D排气筒 | 2829692.75 | 34.17 | 59.58 | 100 | 4.76 | 35 | 0.72 | 5 | 正常
19 | 中海壳牌石油化工有限公司 | SMPO2装置废液焚烧炉A-9302排气筒 | 779349.87 | 9.84 | 65.54 | 300 | 2.15 | 100 | 2.92 | 30 | 正常
19 | 中海壳牌石油化工有限公司 | UT1装置固废焚烧炉F-9401排气筒 | 1938.88 | 0.02 | 78.98 | 300 | 91.47 | 100 | 6.5 | 30 | 停机
19 | 中海壳牌石油化工有限公司 | UT1装置污水处理场废气处理设施A-9230排气筒 | 1074701.62 | 12.44 | - | - | - | - | - | - | 正常
19 | 中海壳牌石油化工有限公司 | UT1装置废液焚烧炉A-9301排气筒 | 2865424.25 | 33.16 | 121.61 | 300 | 4.72 | 200 | 1.65 | 30 | 正常
19 | 中海壳牌石油化工有限公司 | LOP2装置裂解炉F-190排气筒 | 2131364.25 | 24.66 | 71.76 | 100 | - | - | - | - | 正常
19 | 中海壳牌石油化工有限公司 | UT1装置燃气轮机GT-8161排气筒 | 10979318 | 127.07 | 72.27 | 120 | 0.61 | 100 | 2.78 | 10 | 正常
19 | 中海壳牌石油化工有限公司 | SMPO1装置热油炉F-5301A/B/C排气筒 | 7449416.5 | 86.22 | 54.64 | 100 | 0 | 50 | 1.1 | 20 | 正常
19 | 中海壳牌石油化工有限公司 | UT2装置燃气轮机GT-201排气筒 | 19279700 | 223.14 | 25.61 | 50 | - | - | - | - | 正常
19 | 中海壳牌石油化工有限公司 | POD2装置废液焚烧炉A-2962排气筒 | 115699.8 | 1.34 | 46.81 | 300 | 0.01 | 100 | 0.73 | 30 | 正常
19 | 中海壳牌石油化工有限公司 | SMPO2装置热油炉F-5301A/B/C排气筒 | 7894330 | 95.34 | 34.46 | 100 | 0 | 50 | 4.21 | 20 | 正常
19 | 中海壳牌石油化工有限公司 | LOP1装置裂解炉F-1100排气筒 | 1367795.25 | 15.83 | 65.63 | 100 | - | - | - | - | 正常
19 | 中海壳牌石油化工有限公司 | UT2装置辅助蒸汽锅炉B-401B-1#排气筒 | 961694 | 11.13 | 17.99 | 200 | 55.63 | 200 | 13.61 | 30 | 正常
19 | 中海壳牌石油化工有限公司 | UT2装置辅助蒸汽锅炉B-401B-2#排气筒 | 869818 | 10.06 | 59.28 | 200 | 65.33 | 200 | 7.19 | 30 | 正常
20 | 光大环保能源（龙门）有限公司 | 一号废气排放口 | 1944956.63 | 22.51 | 102.753 | 200 | 10.164 | 50 | 3.554 | 10 | 正常
20 | 光大环保能源（龙门）有限公司 | 二号废气排放口 | 1428347.75 | 16.53 | 125.121 | 200 | 33.325 | 50 | 1.507 | 10 | 正常
21 | 惠州绿色动力再生能源有限公司 | 焚烧废气排放口3# | 258703.03 | 2.99 | 149.241 | 250 | 0 | 80 | 12.036 | 20 | 停机
21 | 惠州绿色动力再生能源有限公司 | 焚烧废气排放口4# | 3242283.75 | 37.53 | 77.712 | 250 | 4.667 | 80 | 2.211 | 20 | 正常
21 | 惠州绿色动力再生能源有限公司 | 焚烧废气排放口1# | 2827754 | 32.73 | 70.351 | 250 | 11.978 | 80 | 0.908 | 20 | 正常
21 | 惠州绿色动力再生能源有限公司 | 焚烧废气排放口2# | 0 | 0 | 982.31 | 250 | 0 | 80 | 235.267 | 20 | 停机
22 | 三菱化学化工原料（惠州）有限公司 | 废气排放口 | 3078948.25 | 35.636 | 16.417 | 100 | 0.734 | 50 | 3.188 | 20 | 正常
23 | 惠州李长荣橡胶有限公司 | RTO | 2587071.5 | 30.521 | 8.424 | 100 | 0.7749 | 50 | 11.067 | 20 | 正常
24 | 惠州绿色动力环保有限公司 | 焚烧废气排放口#1 | 1614275 | 18.684 | 78.364 | 250 | 3.904 | 80 | 3.945 | 20 | 正常
24 | 惠州绿色动力环保有限公司 | 焚烧废气排放口#2 | 413474.875 | 4.786 | 13.98 | 250 | 0.001 | 80 | 0.508 | 20 | 停机
24 | 惠州绿色动力环保有限公司 | 焚烧废气排放口#3 | 1744061.875 | 20.186 | 76.715 | 250 | 8.897 | 80 | 4.002 | 20 | 正常
25 | 国能（惠州）热电有限责任公司 | 1、2号机组烟囱排放口 | 53849364.722 | 623.256 | 30.085 | 100 | 23.064 | 50 | 0.8 | 20 | 正常
25 | 国能（惠州）热电有限责任公司 | 3号机组烟囱排放口 | 2353589.75 | 27.883 | 0 | 50 | - | - | - | - | 停机
25 | 国能（惠州）热电有限责任公司 | 4号机组烟囱排放口 | 1936310.875 | 22.983 | 6.005 | 50 | - | - | - | - | 停机
26 | 华润水泥（惠州）有限公司 | 总排放口 | 8060247.55 | 97.346 | 27.539 | 320 | 1.122 | 100 | 2.413 | 20 | 正常
26 | 华润水泥（惠州）有限公司 | 窑头 | 5750460.469 | 66.556 | - | - | - | - | 2.8 | 20 | 正常