## Sheet1
监测日期：2026-02-27
序号 | 企业名称 | 监控点名称 | 烟气量(M3) | 烟气流量（M3/s） | 氮氧化物(mg/M3) |  | 二氧化硫(mg/M3) |  | 烟尘(mg/M3) |  | 生产状态
[5 empty] | 浓度 | 限值 | 浓度 | 限值 | 浓度 | 限值
1 | 惠州市光大水泥企业有限公司光华水泥厂 | A线窑尾 | 544230.312 | 6.299 | 0.17 | 320 | 0.369 | 100 | 0.477 | 20 | 停机
1 | 惠州市光大水泥企业有限公司光华水泥厂 | B线窑尾 | 808971.875 | 9.363 | 0 | 320 | 0.79 | 100 | 0.606 | 20 | 谁家
1 | 惠州市光大水泥企业有限公司光华水泥厂 | A线窑头烟囱 | 38072.422 | 0.441 | - | - | - | - | 0 | 20 | 停机
1 | 惠州市光大水泥企业有限公司光华水泥厂 | B线窑头烟囱 | 3671313.75 | 42.492 | - | - | - | - | 0 | 20 | 停机
2 | 广东展宏钢铁有限公司 | 电炉废气排放口 | 355673.875 | 14819.746 | - | - | - | - | 0.088 | 15 | 停机
2 | 广东展宏钢铁有限公司 | 电炉废气排放口#2 | 492122.062 | 20505.086 | - | - | - | - | 0.11 | 15 | 停机
3 | 惠州固力水泥集团有限公司博罗分公司 | 排放口（窑头） | - | - | - | - | - | - | 0 | 20 | 停机
3 | 惠州固力水泥集团有限公司博罗分公司 | 总排放口（窑尾） | - | - | 0 | 320 | 0 | 100 | 0 | 20 | 停机
4 | 惠州东江威立雅环境服务有限公司 | 焚烧炉废气排放口 | 637301.5 | 7.376 | 118.929 | 250 | 9.033 | 80 | 2.07 | 20 | 正常
5 | 惠州福和纸业有限公司 | 锅炉废气排放口1# | 366344.64 | 4.24 | 1.91 | 50 | 0 | 35 | 0.37 | 10 | 停机
5 | 惠州福和纸业有限公司 | 锅炉废气排放口2# | 0 | 0 | 0.5 | 150 | 0 | 50 | 0 | 20 | 停机
6 | 惠州市光大水泥企业有限公司 | A线旋窑窑尾处理后排口 | 498572.5 | 5.77 | 0.981 | 320 | 1.593 | 100 | 24.548 | 20 | 停机
6 | 惠州市光大水泥企业有限公司 | B线旋窑窑尾处理后排口 | 711386.75 | 8.234 | 0.366 | 320 | 0.294 | 100 | 0.425 | 20 | 停机
6 | 惠州市光大水泥企业有限公司 | A线窑头烟窗 | 163576.125 | 1.893 | - | - | - | - | 0 | 20 | 停机
6 | 惠州市光大水泥企业有限公司 | B线窑头烟窗 | 0 | 0 | - | - | - | - | 0 | 20 | 停机
7 | 惠州广惠能源有限公司 | 焚烧炉烟气排放口3# | 3639233 | 42.655 | 88.276 | 200 | 18.771 | 50 | 6.586 | 10 | 正常
7 | 惠州广惠能源有限公司 | 焚烧炉烟气排放口2# | 3347261 | 38.976 | 82.593 | 200 | 10.351 | 50 | 5.734 | 10 | 正常
7 | 惠州广惠能源有限公司 | 焚烧炉烟气排放口1# | 3244443 | 38.092 | 78.886 | 200 | 5.888 | 50 | 5.184 | 10 | 正常
8 | 光大环保能源（博罗）有限公司 | 3# | 1012320.31 | 11.72 | 104.463 | 250 | 15.008 | 80 | 3.556 | 20 | 正常
8 | 光大环保能源（博罗）有限公司 | 1# | 1079349.38 | 12.49 | 108.486 | 250 | 0.394 | 80 | 3.203 | 20 | 正常
8 | 光大环保能源（博罗）有限公司 | 2# | 1004427.94 | 11.62 | 108.983 | 250 | 18.672 | 80 | 5.116 | 20 | 正常
8 | 光大环保能源（博罗）有限公司 | 4# | 3454995 | 39.99 | 109.464 | 250 | 15.518 | 80 | 1.643 | 20 | 正常
9 | 光大环保能源（惠东）有限公司 | #3烟囱 | 1818462.75 | 21.047 | 91.847 | 200 | 15.935 | 50 | 5.344 | 10 | 正常
9 | 光大环保能源（惠东）有限公司 | #1烟囱 | 1351513.875 | 15.642 | 97.672 | 200 | 10.186 | 50 | 2.801 | 10 | 正常
9 | 光大环保能源（惠东）有限公司 | #2烟囱 | 1360964.375 | 15.752 | 98.017 | 200 | 14.078 | 50 | 3.462 | 10 | 正常
10 | 惠州市瑞能热力有限公司 | FQ-00622锅炉废气排放口 | 1228556.16 | 14.219 | 0.46 | 200 | 0.21 | 35 | 1.12 | 10 | 停机
10 | 惠州市瑞能热力有限公司 | 锅炉废气排放口2# | 14688 | 0.17 | 11.57 | 150 | - | - | - | - | 停机
11 | 惠州深能源丰达电力有限公司 | 1号机废气排放口 | 96721.039 | 1.12 | 0.417 | 50 | 0 | 35 | 9.279 | 5 | 停机
11 | 惠州深能源丰达电力有限公司 | 2号机废气排放口 | 3940974.25 | 45.613 | 142.019 | 50 | 10.687 | 35 | 132.742 | 5 | 停机
11 | 惠州深能源丰达电力有限公司 | 5号机组废气排放口 | 3111.461 | 0.036 | 12.612 | 50 | 0.492 | 35 | 22.995 | 5 | 停机
11 | 惠州深能源丰达电力有限公司 | 6号机组废气排放口 | 0 | 0 | 26.974 | 50 | 2.781 | 35 | 45.118 | 5 | 停机
11 | 惠州深能源丰达电力有限公司 | 1号启动锅炉废气排放口 | 9121.54 | 0.108 | 41.959 | 50 | 1.368 | 35 | 32.303 | 10 | 停机
11 | 惠州深能源丰达电力有限公司 | 2号启动锅炉废气排放口 | 0 | 0 | 79.906 | 50 | 14.459 | 35 | 139.554 | 10 | 停机
12 | 广东惠州天然气发电有限公司 | 2号发电机组烟囱 | 0 | 0 | 7.291 | 50 | - | - | - | - | 停机
12 | 广东惠州天然气发电有限公司 | 1号发电机组烟囱 | 0 | 0 | 158.855 | 50 | - | - | - | - | 停机
12 | 广东惠州天然气发电有限公司 | 3号发电机组烟囱 | 0 | 0 | 36.92 | 50 | - | - | - | - | 停机
12 | 广东惠州天然气发电有限公司 | 4号发电机组烟囱 | -305899.2 | -3.54 | 94.384 | 50 | - | - | - | - | 停机
12 | 广东惠州天然气发电有限公司 | 5号发电机组烟囱 | 646116.48 | 7.478 | 0 | 50 | - | - | - | - | 停机
12 | 广东惠州天然气发电有限公司 | 6号发电机组烟囱 | -287072.64 | -3.323 | 0 | 50 | - | - | - | - | 停机
12 | 广东惠州天然气发电有限公司 | 7号快速启动锅炉废气排放口 | 862435.94 | 10.42 | 28.82 | 100 | - | - | - | - | 正常
13 | 宝武镁业（惠州）有限公司 | 工业窑炉燃烧废气排放口 | 104606.609 | 1.211 | 29.614 | - | 0 | - | 10.794 | 200 | 正常
14 | 惠州塔牌水泥有限公司 | 二线窑尾 | 1441439 | 16.683 | 251.484 | 320 | 112.968 | 100 | 26.516 | 20 | 正常
14 | 惠州塔牌水泥有限公司 | 一线窑头 | 2430450.75 | 28.13 | - | - | - | - | 0 | 20 | 停机
14 | 惠州塔牌水泥有限公司 | 一线窑尾 | 1441439 | 0 | 370.437 | 320 | 233.674 | 100 | 16.762 | 20 | 停机
14 | 惠州塔牌水泥有限公司 | 二线窑头 | 121589.047 | 1.407 | - | - | - | - | 3.376 | 20 | 正常
15 | 南亚塑胶工业(惠州)有限公司 | 1#锅炉烟气排放口（A1） | 996956.114 | 41539.838 | 16.483 | 50 | 11.271 | 35 | 0.5 | 10 | 正常
15 | 南亚塑胶工业(惠州)有限公司 | 3#粉尘排放口（C3） | 28840.041 | 0.334 | - | - | - | - | 1.39 | 10 | 正常
15 | 南亚塑胶工业(惠州)有限公司 | 2#锅炉烟气排放口（A2） | 131537.945 | 5480.748 | 2.33 | 150 | - | - | - | - | 停机
16 | 广东惠州平海发电厂有限公司 | 1号锅炉废气排放口 | 569106.359 | 10.765 | 625.442 | 100 | 144.039 | 50 | 0 | 20 | 停机
16 | 广东惠州平海发电厂有限公司 | 2号锅炉废气排放口 | 56857878.031 | 671.409 | 40.538 | 100 | 25.119 | 50 | 5.579 | 20 | 正常
17 | 艾杰旭显示玻璃（惠州）有限公司 | 四期炉窑废气排放口 | 405022.781 | 4.688 | 151.981 | 400 | 5.129 | 200 | 0.649 | 30 | 正常
17 | 艾杰旭显示玻璃（惠州）有限公司 | 一期熔窑废气排放口 | 481726.875 | 5.576 | 132.849 | 400 | 1.159 | 400 | 0.298 | 30 | 正常
17 | 艾杰旭显示玻璃（惠州）有限公司 | 三期熔窑废气排放口 | 826564.438 | 9.567 | 125.865 | 400 | 1.384 | 200 | 4.768 | 30 | 正常
17 | 艾杰旭显示玻璃（惠州）有限公司 | 二期熔窑废气排放口 | 334251.875 | 3.869 | 163.374 | 400 | 1.979 | 200 | 1.103 | 30 | 正常
18 | 中海油惠州石化有限公司 | 燃油燃气锅炉烟囱 | 1092737.25 | 12.647 | 137.264 | 200 | 2.279 | 200 | 1.623 | 30 | 正常
18 | 中海油惠州石化有限公司 | 燃油燃气锅炉烟囱 2 | 1015383.5 | 11.752 | 60.777 | 200 | 2.178 | 200 | 6.042 | 30 | 正常
18 | 中海油惠州石化有限公司 | 硫磺（1）排气筒 | 120454.078 | 1.394 | 28.871 | - | 19.233 | 100 | - | - | 正常
18 | 中海油惠州石化有限公司 | 蜡油加裂排气筒 | 1157714.125 | 13.4 | 50.177 | 100 | - | - | - | - | 正常
18 | 中海油惠州石化有限公司 | 煤柴油加裂排气筒 | 803097.812 | 9.295 | 34.807 | 100 | - | - | - | - | 正常
18 | 中海油惠州石化有限公司 | 制氢（1）排气筒 | 3817176.5 | 44.18 | 78.942 | 100 | - | - | - | - | 正常
18 | 中海油惠州石化有限公司 | 制氢（2）排气筒 | 4197047 | 48.577 | 53.128 | 100 | - | - | - | - | 正常
18 | 中海油惠州石化有限公司 | 重整（I）排气筒 | 4579747.5 | 53.006 | 60.966 | 100 | - | - | - | - | 正常
18 | 中海油惠州石化有限公司 | 芳烃联合（1）排气筒 | 6438813.5 | 74.523 | 49.977 | 100 | - | - | - | - | 正常
18 | 中海油惠州石化有限公司 | 芳烃联合（2）排气筒 | 2459745.75 | 28.608 | 42.06 | 100 | - | - | - | - | 正常
18 | 中海油惠州石化有限公司 | 芳烃联合2排气筒 | 1799298 | 20.825 | 49.926 | 100 | - | - | - | - | 正常
18 | 中海油惠州石化有限公司 | 焦化（1）排气筒 | 1093564.875 | 12.657 | 63.785 | 100 | - | - | - | - | 正常
18 | 中海油惠州石化有限公司 | 焦化（2）排气筒 | 1789826 | 20.716 | 68.075 | 100 | - | - | - | - | 正常
18 | 中海油惠州石化有限公司 | 催化裂化（1）排气筒 | 3916932.75 | 163205.516 | 55.29 | 100 | 0.99 | 50 | 10.349 | 30 | 正常
18 | 中海油惠州石化有限公司 | 煅烧焦烟囱 | - | - | - | - | - | - | 0 | 10 | 停机
18 | 中海油惠州石化有限公司 | 常减压（1）烟囱 | 3744269.5 | 43.336 | 27.636 | 100 | - | - | - | - | 正常
18 | 中海油惠州石化有限公司 | 3#燃油燃气锅炉烟道 | 2039814.125 | 23.609 | 36.728 | 100 | 5.288 | 50 | 3.018 | 20 | 正常
18 | 中海油惠州石化有限公司 | 航煤加氢129排气筒 | 270562.688 | 3.132 | 26.983 | 100 | - | - | - | - | 正常
18 | 中海油惠州石化有限公司 | 硫磺（II）134排气筒 | 2170950.5 | 25.127 | - | - | 13.528 | 100 | - | - | 正常
18 | 中海油惠州石化有限公司 | 催化裂化（II）123排气筒 | 13830830 | 160.079 | 49.443 | 100 | 3.668 | 50 | 5.8 | 30 | 正常
18 | 中海油惠州石化有限公司 | 渣油加氢133排气筒 | 1381605.5 | 15.991 | 38.692 | 100 | - | - | - | - | 正常
18 | 中海油惠州石化有限公司 | 常减压（II）121排气筒 | 2147605.25 | 24.856 | 50.229 | 100 | 12.682 | 50 | 0.414 | 20 | 正常
18 | 中海油惠州石化有限公司 | 重整（II）127排气筒 | 2844747 | 32.925 | 63.92 | 100 | 0 | 50 | 0 | 20 | 正常
18 | 中海油惠州石化有限公司 | 煤制氢硫磺排气筒 | 351057.656 | 4.063 | - | - | 0 | 100 | - | - | 正常
18 | 中海油惠州石化有限公司 | 煤制氢蒸汽过热炉排气筒 | - | - | 0 | 100 | - | - | - | - | 停机
18 | 中海油惠州石化有限公司 | 燃气轮机排气筒 | 4168468.25 | 48.246 | 24.337 | 50 | 0.621 | 35 | 1.175 | 5 | 正常
18 | 中海油惠州石化有限公司 | 高压加氢裂化装置（II）加热炉排气 | 1368109.25 | 15.835 | 36.968 | 100 | 1.095 | 50 | 0.16 | 20 | 正常
18 | 中海油惠州石化有限公司 | 丙烯酸及酯废水焚烧炉排气筒 | 418285.875 | 4.841 | 106.936 | 300 | 1.556 | 100 | 2.63 | 30 | 正常
18 | 中海油惠州石化有限公司 | 重整（Ⅲ）排气筒 | 5688198.5 | 65.836 | 31.292 | 100 | 1.691 | 50 | 0.077 | 20 | 正常
18 | 中海油惠州石化有限公司 | 芳烃联合（Ⅱ）排气筒 | 6335148.5 | 73.324 | 44.835 | 100 | 0.649 | 50 | 0.043 | 20 | 正常
19 | 中海壳牌石油化工有限公司 | UT1装置燃油锅炉F-8105/06/07/08排气筒 | 10457098 | 122.42 | 89.58 | 200 | 23.39 | 200 | 8.51 | 30 | 正常
19 | 中海壳牌石油化工有限公司 | UT2装置辅助蒸汽锅炉B-401A排气筒 | 2351720 | 27.21 | 105.28 | 200 | 43.94 | 200 | 11.49 | 30 | 正常
19 | 中海壳牌石油化工有限公司 | UT2装置辅助蒸汽锅炉B-401C-1#排气筒 | 1449230 | 16.77 | 59.68 | 200 | 27.73 | 200 | 15.17 | 30 | 正常
19 | 中海壳牌石油化工有限公司 | UT2装置辅助蒸汽锅炉B-401C-2#排气筒 | 902600.505 | 10.447 | 67.731 | 200 | 25.032 | 200 | 13.588 | 30 | 正常
19 | 中海壳牌石油化工有限公司 | UT2装置辅助蒸汽锅炉B-401D排气筒 | 2911775.5 | 33.7 | 59.56 | 100 | 4.85 | 35 | 0.72 | 5 | 正常
19 | 中海壳牌石油化工有限公司 | SMPO2装置废液焚烧炉A-9302排气筒 | 836807.06 | 9.68 | 58.23 | 300 | 2.09 | 100 | 3.37 | 30 | 正常
19 | 中海壳牌石油化工有限公司 | UT1装置固废焚烧炉F-9401排气筒 | 1848.99 | 0.02 | 81.23 | 300 | 89.34 | 100 | 6.36 | 30 | 停机
19 | 中海壳牌石油化工有限公司 | UT1装置污水处理场废气处理设施A-9230排气筒 | 1083673.88 | 12.54 | - | - | - | - | - | - | 正常
19 | 中海壳牌石油化工有限公司 | UT1装置废液焚烧炉A-9301排气筒 | 2885116.5 | 33.39 | 120.8 | 300 | 2.89 | 200 | 1.94 | 30 | 正常
19 | 中海壳牌石油化工有限公司 | LOP2装置裂解炉F-190排气筒 | 2107848.5 | 24.39 | 64.48 | 100 | - | - | - | - | 正常
19 | 中海壳牌石油化工有限公司 | UT1装置燃气轮机GT-8161排气筒 | 10927731 | 126.47 | 72.05 | 120 | 0.52 | 100 | 2.59 | 10 | 正常
19 | 中海壳牌石油化工有限公司 | SMPO1装置热油炉F-5301A/B/C排气筒 | 7388853.5 | 85.52 | 60.71 | 100 | 0.02 | 50 | 0.98 | 20 | 正常
19 | 中海壳牌石油化工有限公司 | UT2装置燃气轮机GT-201排气筒 | 19418600 | 224.75 | 24.34 | 50 | - | - | - | - | 正常
19 | 中海壳牌石油化工有限公司 | POD2装置废液焚烧炉A-2962排气筒 | 113809.23 | 1.32 | 51.73 | 300 | 0.01 | 100 | 0.73 | 30 | 正常
19 | 中海壳牌石油化工有限公司 | SMPO2装置热油炉F-5301A/B/C排气筒 | 7960840 | 92.13 | 35.56 | 100 | 0 | 50 | 4.38 | 20 | 正常
19 | 中海壳牌石油化工有限公司 | LOP1装置裂解炉F-1100排气筒 | 1354212.12 | 15.67 | 62.71 | 100 | - | - | - | - | 正常
19 | 中海壳牌石油化工有限公司 | UT2装置辅助蒸汽锅炉B-401B-1#排气筒 | 901070 | 10.42 | 18.22 | 200 | 52.04 | 200 | 13.43 | 30 | 正常
19 | 中海壳牌石油化工有限公司 | UT2装置辅助蒸汽锅炉B-401B-2#排气筒 | 937738 | 10.85 | 59.24 | 200 | 61.65 | 200 | 5.29 | 30 | 正常
20 | 光大环保能源（龙门）有限公司 | 一号废气排放口 | 1917442.63 | 22.19 | 108.158 | 200 | 6.605 | 50 | 4.316 | 10 | 正常
20 | 光大环保能源（龙门）有限公司 | 二号废气排放口 | 1379427.63 | 15.97 | 119.986 | 200 | 24.103 | 50 | 1.707 | 10 | 正常
21 | 惠州绿色动力再生能源有限公司 | 焚烧废气排放口3# | 132496.13 | 1.53 | 149.62 | 250 | 0 | 80 | 8.05 | 20 | 停机
21 | 惠州绿色动力再生能源有限公司 | 焚烧废气排放口4# | 3211717.5 | 37.17 | 77.678 | 250 | 5.309 | 80 | 2.211 | 20 | 正常
21 | 惠州绿色动力再生能源有限公司 | 焚烧废气排放口1# | 2843008.75 | 32.9 | 75.224 | 250 | 12.582 | 80 | 0.862 | 20 | 正常
21 | 惠州绿色动力再生能源有限公司 | 焚烧废气排放口2# | 0 | 0 | 1004.818 | 250 | 0 | 80 | 201.913 | 20 | 停机
22 | 三菱化学化工原料（惠州）有限公司 | 废气排放口 | 3302355.25 | 38.222 | 20.19 | 100 | 1.475 | 50 | 3.419 | 20 | 正常
23 | 惠州李长荣橡胶有限公司 | RTO | 2974009.25 | 35.114 | 0 | 100 | 0 | 50 | 0 | 20 | 停机
24 | 惠州绿色动力环保有限公司 | 焚烧废气排放口#1 | 1598580.5 | 18.502 | 77.385 | 250 | 3.724 | 80 | 3.81 | 20 | 正常
24 | 惠州绿色动力环保有限公司 | 焚烧废气排放口#2 | 0 | 0 | 11.711 | 250 | 0.001 | 80 | 0.505 | 20 | 停机
24 | 惠州绿色动力环保有限公司 | 焚烧废气排放口#3 | 1690459.25 | 19.566 | 76.4 | 250 | 7.596 | 80 | 3.469 | 20 | 正常
25 | 国能（惠州）热电有限责任公司 | 1、2号机组烟囱排放口 | 55730139.853 | 645.025 | 30.659 | 100 | 23.932 | 50 | 0.819 | 20 | 正常
25 | 国能（惠州）热电有限责任公司 | 3号机组烟囱排放口 | 2065029.25 | 24.518 | 0 | 50 | - | - | - | - | 停机
25 | 国能（惠州）热电有限责任公司 | 4号机组烟囱排放口 | 722345.188 | 9.309 | 0 | 50 | - | - | - | - | 停机
26 | 华润水泥（惠州）有限公司 | 总排放口 | 8182120 | 94.7 | 27.099 | 320 | 0.646 | 100 | 2.25 | 20 | 正常
26 | 华润水泥（惠州）有限公司 | 窑头 | 5660305.692 | 65.513 | - | - | - | - | 3.769 | 20 | 正常