## Sheet1
监测日期：2026-02-28
序号 | 企业名称 | 监控点名称 | 烟气量(M3) | 烟气流量（M3/s） | 氮氧化物(mg/M3) |  | 二氧化硫(mg/M3) |  | 烟尘(mg/M3) |  | 生产状态
[5 empty] | 浓度 | 限值 | 浓度 | 限值 | 浓度 | 限值
1 | 惠州市光大水泥企业有限公司光华水泥厂 | B线窑尾 | 709720.75 | 8.214 | 0 | 320 | 0.507 | 100 | 0.543 | 20 | 停机
1 | 惠州市光大水泥企业有限公司光华水泥厂 | A线窑尾 | 250767.906 | 2.902 | 0.029 | 320 | 0.195 | 100 | 0.406 | 20 | 停机
1 | 惠州市光大水泥企业有限公司光华水泥厂 | A线窑头烟囱 | 1300762.625 | 15.055 | - | - | - | - | 0 | 20 | 停机
1 | 惠州市光大水泥企业有限公司光华水泥厂 | B线窑头烟囱 | 342809.344 | 3.968 | - | - | - | - | 0 | 20 | 停机
2 | 广东展宏钢铁有限公司 | 电炉废气排放口 | 523438.094 | 21809.924 | - | - | - | - | 0.034 | 15 | 停机
2 | 广东展宏钢铁有限公司 | 电炉废气排放口#2 | 420605.156 | 17525.217 | - | - | - | - | 0.011 | 15 | 停机
3 | 惠州东江威立雅环境服务有限公司 | 焚烧炉废气排放口 | 645774.625 | 7.474 | 121.587 | 250 | 8.805 | 80 | 3.622 | 20 | 正常
4 | 惠州福和纸业有限公司 | 锅炉废气排放口2# | 0 | 0 | 0.51 | 150 | - | - | - | - | 停机
4 | 惠州福和纸业有限公司 | 锅炉废气排放口1# | 191505.6 | 2.216 | 2.02 | 50 | 0 | 35 | 0.42 | 10 | 停机
5 | 惠州市光大水泥企业有限公司 | B线窑头烟窗 | 0 | 0 | - | - | - | - | 0 | 20 | 停机
5 | 惠州市光大水泥企业有限公司 | B线旋窑窑尾处理后排口 | 487257.906 | 5.64 | 0.405 | 320 | 0.502 | 100 | 0.767 | 20 | 停机
5 | 惠州市光大水泥企业有限公司 | A线窑头烟窗 | 29206.305 | 0.338 | - | - | - | - | 0 | 20 | 停机
5 | 惠州市光大水泥企业有限公司 | A线旋窑窑尾处理后排口 | 674980 | 7.812 | 1.19 | 320 | 4.508 | 100 | 34.883 | 20 | 停机
6 | 惠州广惠能源有限公司 | 焚烧炉烟气排放口3# | 3780945.75 | 44.08 | 91.315 | 200 | 18.219 | 50 | 5.897 | 10 | 正常
6 | 惠州广惠能源有限公司 | 焚烧炉烟气排放口2# | 3202051.5 | 37.285 | 85.037 | 200 | 12.738 | 50 | 5.404 | 10 | 正常
6 | 惠州广惠能源有限公司 | 焚烧炉烟气排放口1# | 3095539.25 | 36.105 | 81.41 | 200 | 4.843 | 50 | 4.792 | 10 | 正常
7 | 光大环保能源（博罗）有限公司 | 3# | 1059263.25 | 12.26 | 108.389 | 250 | 20.443 | 80 | 3.812 | 20 | 正常
7 | 光大环保能源（博罗）有限公司 | 2# | 996028.75 | 11.53 | 112.725 | 250 | 22.112 | 80 | 4.735 | 20 | 正常
7 | 光大环保能源（博罗）有限公司 | 4# | 3346692.75 | 38.74 | 113.142 | 250 | 13.624 | 80 | 1.574 | 20 | 正常
7 | 光大环保能源（博罗）有限公司 | 1# | 1108078.63 | 12.82 | 108.529 | 250 | 0.292 | 80 | 3.265 | 20 | 正常
8 | 光大环保能源（惠东）有限公司 | #2烟囱 | 1428809 | 16.537 | 95.761 | 200 | 15.715 | 50 | 3.177 | 10 | 正常
|  | #3烟囱 | 1949098.375 | - | 88.778 | 200 | 19.729 | 50 | 5.275 | 10 | 正常
|  | #1烟囱 | 1411088.875 | - | 93.836 | 200 | 9.776 | 50 | 2.671 | 10 | 正常
9 | 惠州市瑞能热力有限公司 | 锅炉废气排放口2# | 61344 | 0.71 | 11.5 | 150 | - | - | - | - | 停机
9 | 惠州市瑞能热力有限公司 | FQ-00622锅炉废气排放口 | 985996.8 | 11.412 | 1.14 | 200 | 0.24 | 35 | 0.86 | 10 | 停机
10 | 惠州深能源丰达电力有限公司 | 1号机废气排放口 | 280983.281 | 3.252 | 0.156 | 50 | 0 | 35 | 9.911 | 5 | 停机
|  | 2号机废气排放口 | 3560042.25 | 41.204 | 101.677 | 50 | 13.683 | 35 | 230.206 | 5 | 停机
|  | 5号机组废气排放口 | 13249.144 | 0.154 | 11.93 | 50 | 0.674 | 35 | 23.473 | 5 | 停机
|  | 6号机组废气排放口 | 0 | [7 empty] | 停机
|  | 1号启动锅炉废气排放口 | 9306.365 | 0.11 | 0 | 50 | 6.554 | 35 | 33.23 | 10 | 停机
|  | 2号启动锅炉废气排放口 | 0 | 0 | 78.063 | 50 | 10.254 | 35 | 146.249 | 10 | 停机
11 | 广东惠州天然气发电有限公司 | 2号发电机组烟囱 | 0 | 0 | 8.186 | 50 | - | - | - | - | 停机
|  | 3号发电机组烟囱 | 0 | 0 | 19.766 | 50 | - | - | - | - | 停机
|  | 6号发电机组烟囱 | -236666.88 | -2.739 | 0 | 50 | - | - | - | - | 停机
|  | 5号发电机组烟囱 | 1170763.2 | 13.55 | 0 | 50 | - | - | - | - | 停机
|  | 1号发电机组烟囱 | 2062523.52 | 23.872 | 204.82 | 50 | - | - | - | - | 停机
|  | 4号发电机组烟囱 | 251000.64 | 2.905 | 479.685 | 50 | - | - | - | - | 停机
|  | 7号快速启动锅炉废气排放口 | 701159.5 | - | 24.91 | 100 |  |  |  |  | 正常
12 | 宝武镁业（惠州）有限公司 | 工业窑炉燃烧废气排放口 | 115942.652 | 1.342 | 34.213 | - | 0 | - | 11.408 | 200 | 正常
13 | 惠州塔牌水泥有限公司 | 一线窑尾 | 206544.391 | 2.391 | 365.124 | 320 | 214.902 | 100 | 15.862 | 20 | 停机
13 | 惠州塔牌水泥有限公司 | 二线窑尾 | 5313515.5 | 61.499 | 144.298 | 320 | 6.507 | 100 | 6.685 | 20 | 正常
13 | 惠州塔牌水泥有限公司 | 二线窑头 | 4287950 | 49.629 | - | - | - | - | 4.025 | 20 | 正常
13 | 惠州塔牌水泥有限公司 | 一线窑头 | 2815046.5 | 32.582 | - | - | - | - | 0 | 20 | 停机
14 | 南亚塑胶工业(惠州)有限公司 | 1#锅炉烟气排放口（A1） | 984971.098 | 41040.462 | 12.732 | 50 | 10.222 | 35 | 0.5 | 10 | 正常
14 | 南亚塑胶工业(惠州)有限公司 | 3#粉尘排放口（C3） | 47469.316 | 0.549 | - | - | - | - | 1.346 | 10 | 正常
14 | 南亚塑胶工业(惠州)有限公司 | 2#锅炉烟气排放口（A2） | 125555.614 | 5231.484 | 1.89 | 150 | - | - | - | - | 停机
15 | 广东惠州平海发电厂有限公司 | 1号锅炉废气排放口 | 518825.283 | 16.576 | 510.364 | 100 | 144.695 | 50 | 17.009 | 20 | 停机
15 | 广东惠州平海发电厂有限公司 | 2号锅炉废气排放口 | 56444692.492 | 666.08 | 40.513 | 100 | 25.241 | 50 | 5.026 | 20 | 正常
16 | 艾杰旭显示玻璃（惠州）有限公司 | 一期熔窑废气排放口 | 489673.469 | 5.668 | 127.468 | 400 | 1.099 | 400 | 0.326 | 30 | 正常
|  | 三期熔窑废气排放口 | 873837.812 | 10.114 | 122.744 | 400 | 1.218 | 200 | 4.11 | 30 | 正常
|  | 二期熔窑废气排放口 | 339061.219 | 3.924 | 161.173 | 400 | 1.923 | 200 | 1.627 | 30 | 正常
|  | 四期炉窑废气排放口 | 396944.093 | - | 152.937 | 400 | 5.4211 | 200 | 0.677 | 30 | 正常
17 | 中海油惠州石化有限公司 | 丙烯酸及酯废水焚烧炉排气筒 | 440487 | 5.098 | 102.259 | 300 | 1.243 | 100 | 2.635 | 30 | 正常
|  | 航煤加氢129排气筒 | 282163.062 | 3.266 | 26.073 | 100 | - | - | - | - | 正常
|  | 渣油加氢133排气筒 | 1416798.125 | 16.398 | 40.893 | 100 | - | - | - | - | 正常
|  | 常减压（1）烟囱 | 3747382.5 | 43.372 | 26.668 | 100 | - | - | - | - | 正常
|  | 燃气轮机排气筒 | 4242535 | 49.103 | 23.6 | 50 | 0.662 | 35 | 1.234 | 5 | 正常
|  | 焦化（2）排气筒 | 1811314.75 | 20.964 | 66.874 | 100 | - | - | - | - | 正常
|  | 重整（Ⅲ）排气筒 | 5702155 | 65.997 | 31.668 | 100 | 1.698 | 50 | 0.074 | 20 | 正常
|  | 芳烃联合（Ⅱ）排气筒 | 6482624.5 | 75.03 | 44.834 | 100 | 0.657 | 50 | 0.041 | 20 | 正常
|  | 芳烃联合（1）排气筒 | 6395948 | 74.027 | 49.282 | 100 | - | - | - | - | 正常
|  | 芳烃联合2排气筒 | 1786243.125 | 20.674 | 50.493 | 100 | - | - | - | - | 正常
|  | 燃油燃气锅炉烟囱 2 | 1052529.5 | 12.182 | 62.105 | 200 | 2.104 | 200 | 6.159 | 30 | 正常
|  | 高压加氢裂化装置（II）加热炉排气 | 1371737.875 | 15.877 | 37.192 | 100 | 1.018 | 50 | 0.14 | 20 | 正常
|  | 催化裂化（II）123排气筒 | 13740804 | 159.037 | 48.363 | 100 | 3.649 | 50 | 5.708 | 30 | 正常
|  | 重整（I）排气筒 | 4572835 | 52.926 | 58.923 | 100 | - | - | - | - | 正常
|  | 芳烃联合（2）排气筒 | 2477377.75 | 28.673 | 40.005 | 100 | - | - | - | - | 正常
|  | 硫磺（II）134排气筒 | 2180686.5 | 25.239 | - | - | 12.947 | 100 | - | - | 正常
|  | 煤柴油加裂排气筒 | 807850.812 | 9.35 | 30.461 | 100 | - | - | - | - | 正常
|  | 蜡油加裂排气筒 | 1163282.5 | 13.464 | 48.254 | 100 | - | - | - | - | 正常
|  | 制氢（2）排气筒 | 4190738.25 | 48.504 | 54.072 | 100 | - | - | - | - | 正常
|  | 硫磺（1）排气筒 | 118152.172 | 1.368 | 27.353 | - | 20.254 | 100 | - | - | 正常
|  | 制氢（1）排气筒 | 3783397.25 | 43.789 | 80.038 | 100 | - | - | - | - | 正常
|  | 3#燃油燃气锅炉烟道 | 2018478.75 | 23.362 | 44.376 | 100 | 4.154 | 50 | 3.197 | 20 | 正常
|  | 焦化（1）排气筒 | 1104905.875 | 12.788 | 61.28 | 100 | - | - | - | - | 正常
|  | 燃油燃气锅炉烟囱 | 1134053.625 | 13.126 | 133.348 | 200 | 2.279 | 200 | 1.627 | 30 | 正常
|  | 常减压（II）121排气筒 | 2124562.75 | 24.59 | 51.128 | 100 | 12.719 | 50 | 0.328 | 20 | 正常
|  | 煤制氢硫磺排气筒 | 338830.969 | 3.922 | - | - | 1.853 | 100 | - | - | 正常
|  | 重整（II）127排气筒 | 2824871.25 | 32.695 | 65.619 | 100 | 0.84 | 50 | 0.546 | 20 | 正常
|  | 催化裂化（1）排气筒 | 3806008.5 | 158583.703 | 60.281 | 100 | - | - | - | - | 正常
|  | 煅烧焦烟囱 | - | - | - | - | - | - | 0 | 10 | 停机
|  | 煤制氢蒸汽过热炉排气筒 | - | - | 0 | 100 | - | - | - | - | 停机
18 | 中海壳牌石油化工有限公司 | UT2装置辅助蒸汽锅炉B-401C-2#排气筒 | 980156.466 | 11.344 | 64.93 | 200 | 50.46 | 200 | 17.464 | 30 | 正常
|  | UT1装置燃气轮机GT-8161排气筒 | 10897350 | 126.12 | 72.25 | 120 | 0.96 | 100 | 2.52 | 10 | 正常
|  | UT1装置污水处理场废气处理设施A-9230排气筒 | 1092508.5 | 12.64 | - | - | - | - | - | - | 正常
|  | UT1装置固废焚烧炉F-9401排气筒 | 2094.51 | 0.02 | 92.35 | 300 | 89.98 | 100 | 6.32 | 30 | 停机
|  | LOP1装置裂解炉F-1100排气筒 | 1375510.62 | 15.92 | 66.31 | 100 | - | - | - | - | 正常
|  | LOP2装置裂解炉F-190排气筒 | 2076305.37 | 24.03 | 60.51 | 100 | - | - | - | - | 正常
|  | SMPO2装置废液焚烧炉A-9302排气筒 | 795141.75 | 9.2 | 61.07 | 300 | 2.48 | 100 | 3.44 | 30 | 正常
|  | UT2装置辅助蒸汽锅炉B-401B-1#排气筒 | 912906 | 10.56 | 19.14 | 200 | 52.96 | 200 | 13.42 | 30 | 正常
|  | UT2装置辅助蒸汽锅炉B-401A排气筒 | 2289550 | 26.49 | 131.04 | 200 | 53.56 | 200 | 19.99 | 30 | 正常
|  | UT1装置废液焚烧炉A-9301排气筒 | 2913351.75 | 33.72 | 118.17 | 300 | 2.87 | 200 | 1.68 | 30 | 正常
|  | UT2装置辅助蒸汽锅炉B-401C-1#排气筒 | 1477740 | 17.1 | 59.69 | 200 | 56.05 | 200 | 16.12 | 30 | 正常
|  | SMPO2装置热油炉F-5301A/B/C排气筒 | 8097170 | 93.71 | 35.81 | 100 | 0 | 50 | 3.24 | 20 | 正常
|  | UT2装置辅助蒸汽锅炉B-401D排气筒 | 2738349.75 | 31.69 | 59.62 | 100 | 4.78 | 35 | 0.75 | 5 | 正常
|  | UT2装置燃气轮机GT-201排气筒 | 19499800 | 225.69 | 24 | 50 | - | - | - | - | 正常
|  | UT1装置燃油锅炉F-8105/06/07/08排气筒 | 10141622 | 119.73 | 80.42 | 200 | 21.61 | 200 | 6.48 | 30 | 正常
|  | SMPO1装置热油炉F-5301A/B/C排气筒 | 7367298 | 85.27 | 57.67 | 100 | 0 | 50 | 0.89 | 20 | 正常
|  | POD2装置废液焚烧炉A-2962排气筒 | 101653.58 | 1.18 | 49.71 | 300 | 0.01 | 100 | 0.67 | 30 | 正常
|  | UT2装置辅助蒸汽锅炉B-401B-2#排气筒 | 1019440 | - | 59.238 | 200 | 62.7188 | 200 | 5.303 | 30 | 正常
19 | 光大环保能源（龙门）有限公司 | 二号废气排放口 | 1392299.13 | 16.11 | 112.941 | 200 | 17.838 | 50 | 1.958 | 10 | 正常
19 | 光大环保能源（龙门）有限公司 | 一号废气排放口 | 1877352.5 | 21.73 | 85.715 | 200 | 1.027 | 50 | 6.319 | 10 | 正常
20 | 惠州绿色动力再生能源有限公司 | 焚烧废气排放口1# | 2831240.25 | 32.77 | 66.878 | 250 | 13.77 | 80 | 0.863 | 20 | 正常
|  | 焚烧废气排放口2# | 0 | [7 empty] | 停机
20 | 惠州绿色动力再生能源有限公司 | 焚烧废气排放口4# | 3206952.5 | 37.12 | 77.254 | 250 | 9.152 | 80 | 2.166 | 20 | 正常
20 | 惠州绿色动力再生能源有限公司 | 焚烧废气排放口3# | 426492.63 | 4.94 | 129.887 | 250 | 0 | 80 | 8.262 | 20 | 停机
21 | 惠州李长荣橡胶有限公司 | RTO | 3026393 | 35.8 | 10.943 | 100 | 0.5612 | 50 | 13.637 | 20 | 正常
22 | 惠州绿色动力环保有限公司 | 焚烧废气排放口#3 | 1699062.375 | 19.665 | 75.217 | 250 | 8.428 | 80 | 3.143 | 20 | 正常
22 | 惠州绿色动力环保有限公司 | 焚烧废气排放口#1 | 1605195.375 | 18.579 | 75.08 | 250 | 3.691 | 80 | 3.985 | 20 | 正常
22 | 惠州绿色动力环保有限公司 | 焚烧废气排放口#2 | 0 | 0 | 14.276 | 250 | 1.178 | 80 | 0.537 | 20 | 停机
23 | 国能（惠州）热电有限责任公司 | 1、2号机组烟囱排放口 | 55250686.346 |  | 30.942 | 100 | 22.4569 | 50 | 0.829 | 20 | 正常
|  | 4号机组烟囱排放口 | 1270220.125 | 15.062 | 0 | 50 | - | - | - | - | 停机
|  | 3号机组烟囱排放口 | 2044998.75 | 24.288 | 0 | 50 | - | - | - | - | 停机
24 | 华润水泥（惠州）有限公司 | 总排放口 | 7759531.5 | 93.714 | 26.525 | 320 | 8.415 | 100 | 2.45 | 20 | 正常
24 | 华润水泥（惠州）有限公司 | 窑头 | 5783398.486 | 66.938 | - | - | - | - | 3.695 | 20 | 正常
25 | 惠州固力水泥集团有限公司博罗分公司 | 排放口（窑头） | - | - | - | - | - | - | 0 | 20 | 停机
|  | 总排放口（窑尾） | - | - | 0 | 320 | 0 | 100 | 0 | 20 | 停机
26 | 三菱化学化工原料（惠州）有限公司 | 废气排放口 | 3337404 | - | 23.333 | 100 | 0.9244 | 50 | 3.592 | 20 | 正常