## Sheet1
监测日期：2026-03-01
序号 | 企业名称 | 监控点名称 | 烟气量(M3) | 烟气流量（M3/s） | 氮氧化物(mg/M3) |  | 二氧化硫(mg/M3) |  | 烟尘(mg/M3) |  | 生产状态
[5 empty] | 浓度 | 限值 | 浓度 | 限值 | 浓度 | 限值
1 | 惠州市光大水泥企业有限公司光华水泥厂 | A线窑尾 | 273453.25 | 3.165 | 0.043 | 320 | 0.098 | 100 | 0.488 | 20 | 停机
1 | 惠州市光大水泥企业有限公司光华水泥厂 | B线窑尾 | 259137.609 | 2.999 | 0 | 320 | 0.222 | 100 | 0.553 | 20 | 停机
1 | 惠州市光大水泥企业有限公司光华水泥厂 | A线窑头烟囱 | 0 | 0 | - | - | - | - | 0 | 20 | 停机
1 | 惠州市光大水泥企业有限公司光华水泥厂 | B线窑头烟囱 | 75509.602 | 0.874 | - | - | - | - | 0 | 20 | 停机
2 | 广东展宏钢铁有限公司 | 电炉废气排放口 | 3348698 | 139529.094 | - | - | - | - | 0.311 | 15 | 停机
2 | 广东展宏钢铁有限公司 | 电炉废气排放口#2 | 9449568 | 393731.969 | - | - | - | - | 0.781 | 15 | 停机
3 | 惠州固力水泥集团有限公司博罗分公司 | 排放口（窑头） | - | - | - | - | - | - | 0 | 20 | 停机
3 | 惠州固力水泥集团有限公司博罗分公司 | 总排放口（窑尾） | - | - | 0 | 320 | 0 | 100 | 0 | 20 | 停机
4 | 惠州东江威立雅环境服务有限公司 | 焚烧炉废气排放口 | 661938.188 | 7.661 | 117.729 | 250 | 7.123 | 80 | 2.103 | 20 | 正常
5 | 惠州福和纸业有限公司 | 锅炉废气排放口1# | 166276.8 | 1.924 | 1.99 | 50 | 0 | 35 | 0.44 | 10 | 正常
5 | 惠州福和纸业有限公司 | 锅炉废气排放口2# | 0 | 0 | 1.98 | 150 | 0 | 50 | 0 | 20 | 停机
6 | 惠州市光大水泥企业有限公司 | A线旋窑窑尾处理后排口 | 431974.781 | 5 | 1.299 | 320 | 16.741 | 100 | 30.724 | 20 | 停机
6 | 惠州市光大水泥企业有限公司 | B线旋窑窑尾处理后排口 | 224829.844 | 2.603 | 0.483 | 320 | 0.702 | 100 | 0.4 | 20 | 停机
6 | 惠州市光大水泥企业有限公司 | A线窑头烟窗 | 252223.078 | 2.919 | - | - | - | - | 0 | 20 | 停机
6 | 惠州市光大水泥企业有限公司 | B线窑头烟窗 | 0 | 0 | - | - | - | - | 0 | 20 | 停机
7 | 惠州广惠能源有限公司 | 焚烧炉烟气排放口3# | 3734443 | 43.526 | 89.147 | 200 | 15.137 | 50 | 5.595 | 10 | 正常
7 | 惠州广惠能源有限公司 | 焚烧炉烟气排放口2# | 3407260 | 39.716 | 78.926 | 200 | 11.459 | 50 | 5.313 | 10 | 正常
7 | 惠州广惠能源有限公司 | 焚烧炉烟气排放口1# | 3493971 | 40.777 | 78.026 | 200 | 6.641 | 50 | 4.966 | 10 | 正常
8 | 光大环保能源（博罗）有限公司 | 3# | 1055609.88 | 12.22 | 110.197 | 250 | 22.772 | 80 | 3.652 | 20 | 正常
8 | 光大环保能源（博罗）有限公司 | 1# | 1175675 | 13.61 | 110.587 | 250 | 3.731 | 80 | 3.244 | 20 | 正常
8 | 光大环保能源（博罗）有限公司 | 2# | 1055041.25 | 12.21 | 112.855 | 250 | 21.044 | 80 | 4.983 | 20 | 正常
8 | 光大环保能源（博罗）有限公司 | 4# | 3300293 | 38.2 | 113.083 | 250 | 12.451 | 80 | 1.627 | 20 | 正常
9 | 光大环保能源（惠东）有限公司 | #3烟囱 | 1928194.5 | 22.317 | 91.979 | 200 | 15.263 | 50 | 5.358 | 10 | 正常
9 | 光大环保能源（惠东）有限公司 | #1烟囱 | 1398090.5 | 16.182 | 92.737 | 200 | 8.802 | 50 | 2.643 | 10 | 正常
9 | 光大环保能源（惠东）有限公司 | #2烟囱 | 1438586.25 | 16.65 | 97.913 | 200 | 11.234 | 50 | 3.352 | 10 | 正常
10 | 惠州市瑞能热力有限公司 | FQ-00622锅炉废气排放口 | 1596473.28 | 18.478 | 66.3 | 200 | 2.24 | 35 | 1.48 | 10 | 正常
10 | 惠州市瑞能热力有限公司 | 锅炉废气排放口2# | 18144 | 0.21 | 11.89 | 150 | - | - | - | - | 停机
11 | 惠州深能源丰达电力有限公司 | 1号机废气排放口 | 464042.531 | 5.371 | 0.081 | 50 | 0 | 35 | 9.541 | 5 | 停机
11 | 惠州深能源丰达电力有限公司 | 2号机废气排放口 | 3713491.25 | 42.98 | 40.787 | 50 | 9.205 | 35 | 53.394 | 5 | 停机
11 | 惠州深能源丰达电力有限公司 | 5号机组废气排放口 | 3163.59 | 0.038 | 19.696 | 50 | 1.091 | 35 | 22.2 | 5 | 停机
11 | 惠州深能源丰达电力有限公司 | 6号机组废气排放口 | 0 | 0 | 27.782 | 50 | 4.239 | 35 | 43.693 | 5 | 停机
11 | 惠州深能源丰达电力有限公司 | 1号启动锅炉废气排放口 | 8554.436 | 0.101 | 0 | 50 | 7.907 | 35 | 21.902 | 10 | 停机
11 | 惠州深能源丰达电力有限公司 | 2号启动锅炉废气排放口 | 0 | 0 | 160.269 | 50 | 46.28 | 35 | 272.413 | 10 | 停机
12 | 广东惠州天然气发电有限公司 | 2号发电机组烟囱 | 423.36 | 17.64 | 8.302 | 50 | - | - | - | - | 停机
12 | 广东惠州天然气发电有限公司 | 1号发电机组烟囱 | 1480023.36 | 17.13 | 160.124 | 50 | - | - | - | - | 停机
12 | 广东惠州天然气发电有限公司 | 3号发电机组烟囱 | 0 | 0 | 21.583 | 50 | - | - | - | - | 停机
12 | 广东惠州天然气发电有限公司 | 4号发电机组烟囱 | -861779.52 | -9.974 | 118.515 | 50 | - | - | - | - | 停机
12 | 广东惠州天然气发电有限公司 | 5号发电机组烟囱 | 1907910.72 | 22.082 | 0.506 | 50 | - | - | - | - | 停机
12 | 广东惠州天然气发电有限公司 | 6号发电机组烟囱 | -47986.56 | -0.555 | 0 | 50 | - | - | - | - | 停机
12 | 广东惠州天然气发电有限公司 | 7号快速启动锅炉废气排放口 | 615365.7 | 7.13 | 28.02 | 100 | - | - | - | - | 正常
13 | 宝武镁业（惠州）有限公司 | 工业窑炉燃烧废气排放口 | 125949.348 | 1.458 | 32.102 | - | 0.1151 | - | 11.156 | 200 | 正常
14 | 惠州塔牌水泥有限公司 | 二线窑尾 | 8194299 | 94.841 | 27.496 | 320 | 14.688 | 100 | 4.027 | 20 | 正常
14 | 惠州塔牌水泥有限公司 | 一线窑头 | 1976235.75 | 22.873 | - | - | - | - | 0 | 20 | 停机
14 | 惠州塔牌水泥有限公司 | 一线窑尾 | 188016.297 | 2.176 | 243.152 | 320 | 125.396 | 100 | 19.842 | 20 | 停机
14 | 惠州塔牌水泥有限公司 | 二线窑头 | 4304393.5 | 49.819 | - | - | - | - | 4.032 | 20 | 正常
15 | 南亚塑胶工业(惠州)有限公司 | 1#锅炉烟气排放口（A1） | 929732.542 | 38738.856 | 12.63 | 50 | 8.892 | 35 | 0.4 | 10 | 正常
15 | 南亚塑胶工业(惠州)有限公司 | 3#粉尘排放口（C3） | 3721.102 | 0.043 | - | - | - | - | 1.336 | 10 | 正常
15 | 南亚塑胶工业(惠州)有限公司 | 2#锅炉烟气排放口（A2） | 120664.654 | 5027.694 | 4.22 | 150 | - | - | - | - | 正常
16 | 广东惠州平海发电厂有限公司 | 1号锅炉废气排放口 | 1136794.195 | 13.427 | 631.802 | 100 | 148.971 | 50 | 14.998 | 20 | 停机
16 | 广东惠州平海发电厂有限公司 | 2号锅炉废气排放口 | 57779107.627 | 681.872 | 38.746 | 100 | 24.2 | 50 | 4.895 | 20 | 正常
17 | 艾杰旭显示玻璃（惠州）有限公司 | 四期炉窑废气排放口 | 404518 | 4.682 | 0 | 400 | 0 | 200 | 0.669 | 30 | 正常
17 | 艾杰旭显示玻璃（惠州）有限公司 | 一期熔窑废气排放口 | 493454.812 | 5.711 | 118.991 | 400 | 1.067 | 400 | 0.297 | 30 | 正常
17 | 艾杰旭显示玻璃（惠州）有限公司 | 三期熔窑废气排放口 | 888042.125 | 10.278 | 124.267 | 400 | 1.259 | 200 | 3.938 | 30 | 正常
17 | 艾杰旭显示玻璃（惠州）有限公司 | 二期熔窑废气排放口 | 344000.719 | 3.981 | 163.034 | 400 | 1.972 | 200 | 1.308 | 30 | 正常
18 | 中海油惠州石化有限公司 | 燃油燃气锅炉烟囱 | 1146831 | 13.274 | 140.27 | 200 | 2.355 | 200 | 1.613 | 30 | 正常
18 | 中海油惠州石化有限公司 | 燃油燃气锅炉烟囱 2 | 1037420.875 | 12.007 | 62.779 | 200 | 2.252 | 200 | 6.133 | 30 | 正常
18 | 中海油惠州石化有限公司 | 硫磺（1）排气筒 | 117799.812 | 1.363 | 27.566 | - | 20.567 | 100 | - | - | 正常
18 | 中海油惠州石化有限公司 | 蜡油加裂排气筒 | 1161158.125 | 13.439 | 48.985 | 100 | - | - | - | - | 正常
18 | 中海油惠州石化有限公司 | 煤柴油加裂排气筒 | 836419.25 | 9.681 | 32.902 | 100 | - | - | - | - | 正常
18 | 中海油惠州石化有限公司 | 制氢（1）排气筒 | 3806464 | 44.056 | 77.659 | 100 | - | - | - | - | 正常
18 | 中海油惠州石化有限公司 | 制氢（2）排气筒 | 4180166 | 48.382 | 52.477 | 100 | - | - | - | - | 正常
18 | 中海油惠州石化有限公司 | 重整（I）排气筒 | 4540306 | 52.55 | 61.735 | 100 | - | - | - | - | 正常
18 | 中海油惠州石化有限公司 | 芳烃联合（1）排气筒 | 6401630 | 74.093 | 49.673 | 100 | - | - | - | - | 正常
18 | 中海油惠州石化有限公司 | 芳烃联合（2）排气筒 | 2491236.25 | 28.834 | 40.197 | 100 | - | - | - | - | 正常
18 | 中海油惠州石化有限公司 | 芳烃联合2排气筒 | 1791371.25 | 20.734 | 48.473 | 100 | - | - | - | - | 正常
18 | 中海油惠州石化有限公司 | 焦化（1）排气筒 | 1139208.25 | 13.185 | 62.592 | 100 | - | - | - | - | 正常
18 | 中海油惠州石化有限公司 | 焦化（2）排气筒 | 1809532.5 | 20.944 | 67.779 | 100 | - | - | - | - | 正常
18 | 中海油惠州石化有限公司 | 催化裂化（1）排气筒 | 3895050.5 | 162293.781 | 61.411 | 100 | 0.8 | 50 | 9.653 | 30 | 正常
18 | 中海油惠州石化有限公司 | 煅烧焦烟囱 | - | - | - | - | - | - | 0 | 10 | 停机
18 | 中海油惠州石化有限公司 | 常减压（1）烟囱 | 3751151.25 | 43.416 | 26.974 | 100 | - | - | - | - | 正常
18 | 中海油惠州石化有限公司 | 3#燃油燃气锅炉烟道 | 1843142.5 | 21.333 | 44.439 | 100 | 3.934 | 50 | 2.658 | 20 | 正常
18 | 中海油惠州石化有限公司 | 航煤加氢129排气筒 | 263053.844 | 3.045 | 26.576 | 100 | - | - | - | - | 正常
18 | 中海油惠州石化有限公司 | 硫磺（II）134排气筒 | 2182652.75 | 25.262 | - | - | 13.166 | 100 | - | - | 正常
18 | 中海油惠州石化有限公司 | 催化裂化（II）123排气筒 | 13782501 | 159.52 | 51.962 | 100 | 4.57 | 50 | 5.83 | 30 | 正常
18 | 中海油惠州石化有限公司 | 渣油加氢133排气筒 | 1468922.125 | 17.001 | 41.522 | 100 | - | - | - | - | 正常
18 | 中海油惠州石化有限公司 | 常减压（II）121排气筒 | 2153732 | 24.927 | 53.52 | 100 | 12.566 | 50 | 0.35 | 20 | 正常
18 | 中海油惠州石化有限公司 | 重整（II）127排气筒 | 2803525.25 | 32.448 | 63.58 | 100 | 0.812 | 50 | 0.607 | 20 | 正常
18 | 中海油惠州石化有限公司 | 煤制氢硫磺排气筒 | 328210.875 | 3.799 | - | - | 1.908 | 100 | - | - | 正常
18 | 中海油惠州石化有限公司 | 煤制氢蒸汽过热炉排气筒 | - | - | 0 | 100 | - | - | - | - | 停机
18 | 中海油惠州石化有限公司 | 燃气轮机排气筒 | 4192085 | 48.52 | 24.168 | 50 | 0.583 | 35 | 1.186 | 5 | 正常
18 | 中海油惠州石化有限公司 | 高压加氢裂化装置（II）加热炉排气 | 1470108.25 | 17.015 | 38.856 | 100 | 1.053 | 50 | 0.147 | 20 | 正常
18 | 中海油惠州石化有限公司 | 丙烯酸及酯废水焚烧炉排气筒 | 441503.5 | 5.11 | 104.213 | 300 | 1.11 | 100 | 2.544 | 30 | 正常
18 | 中海油惠州石化有限公司 | 重整（Ⅲ）排气筒 | 5690859 | 65.866 | 31.61 | 100 | 1.721 | 50 | 0.076 | 20 | 正常
18 | 中海油惠州石化有限公司 | 芳烃联合（Ⅱ）排气筒 | 6683779 | 77.358 | 45.521 | 100 | 0.675 | 50 | 0.04 | 20 | 正常
19 | 中海壳牌石油化工有限公司 | UT1装置燃油锅炉F-8105/06/07/08排气筒 | 10513454 | 123.13 | 75.93 | 200 | 27.61 | 200 | 7.06 | 30 | 正常
19 | 中海壳牌石油化工有限公司 | UT2装置辅助蒸汽锅炉B-401A排气筒 | 2032490 | 23.52 | 119.94 | 200 | 46.31 | 200 | 21.45 | 30 | 正常
19 | 中海壳牌石油化工有限公司 | UT2装置辅助蒸汽锅炉B-401C-1#排气筒 | 1482520 | 17.15 | 59.69 | 200 | 48.26 | 200 | 17.4 | 30 | 正常
19 | 中海壳牌石油化工有限公司 | UT2装置辅助蒸汽锅炉B-401C-2#排气筒 | 1088394.774 | 12.597 | 65.169 | 200 | 44.02 | 200 | 18.382 | 30 | 正常
19 | 中海壳牌石油化工有限公司 | UT2装置辅助蒸汽锅炉B-401D排气筒 | 2923826 | 33.84 | 59.56 | 100 | 4.83 | 35 | 0.76 | 5 | 正常
19 | 中海壳牌石油化工有限公司 | SMPO2装置废液焚烧炉A-9302排气筒 | 792055.25 | 9.16 | 59.12 | 300 | 2.37 | 100 | 3.45 | 30 | 正常
19 | 中海壳牌石油化工有限公司 | UT1装置固废焚烧炉F-9401排气筒 | 1934.45 | 0.02 | 91.25 | 300 | 90.42 | 100 | 6.13 | 30 | 停机
19 | 中海壳牌石油化工有限公司 | UT1装置污水处理场废气处理设施A-9230排气筒 | 1076491.12 | 12.46 | - | - | - | - | - | - | 正常
19 | 中海壳牌石油化工有限公司 | UT1装置废液焚烧炉A-9301排气筒 | 2914934.25 | 33.74 | 115.96 | 300 | 2.9 | 200 | 1.71 | 30 | 正常
19 | 中海壳牌石油化工有限公司 | LOP2装置裂解炉F-190排气筒 | 2119013 | 24.52 | 63.42 | 100 | - | - | - | - | 正常
19 | 中海壳牌石油化工有限公司 | UT1装置燃气轮机GT-8161排气筒 | 11006616 | 127.39 | 72.33 | 120 | 1.35 | 100 | 2.53 | 10 | 正常
19 | 中海壳牌石油化工有限公司 | SMPO1装置热油炉F-5301A/B/C排气筒 | 7549447 | 87.38 | 65.28 | 100 | 0.01 | 50 | 1.13 | 20 | 正常
19 | 中海壳牌石油化工有限公司 | UT2装置燃气轮机GT-201排气筒 | 19902800 | 230.35 | 24.83 | 50 | - | - | - | - | 正常
19 | 中海壳牌石油化工有限公司 | POD2装置废液焚烧炉A-2962排气筒 | 93612.73 | 1.08 | 64.58 | 300 | 0 | 100 | 0.61 | 30 | 正常
19 | 中海壳牌石油化工有限公司 | SMPO2装置热油炉F-5301A/B/C排气筒 | 8164800 | 94.49 | 37.56 | 100 | 0 | 50 | 2.72 | 20 | 正常
19 | 中海壳牌石油化工有限公司 | LOP1装置裂解炉F-1100排气筒 | 1357374.5 | 15.71 | 63.83 | 100 | - | - | - | - | 正常
19 | 中海壳牌石油化工有限公司 | UT2装置辅助蒸汽锅炉B-401B-1#排气筒 | 921959 | 10.67 | 20.01 | 200 | 55.32 | 200 | 14.25 | 30 | 正常
19 | 中海壳牌石油化工有限公司 | UT2装置辅助蒸汽锅炉B-401B-2#排气筒 | 1013360 | 11.72 | 59.23 | 200 | 65.15 | 200 | 6.05 | 30 | 正常
20 | 光大环保能源（龙门）有限公司 | 一号废气排放口 | 1924906.13 | 22.28 | 104.371 | 200 | 9.918 | 50 | 3.496 | 10 | 正常
20 | 光大环保能源（龙门）有限公司 | 二号废气排放口 | 1402711.88 | 16.23 | 133.697 | 200 | 32.996 | 50 | 1.788 | 10 | 正常
21 | 惠州绿色动力再生能源有限公司 | 焚烧废气排放口3# | 404025.75 | 4.68 | 62.456 | 250 | 0.016 | 80 | 7.918 | 20 | 停机
21 | 惠州绿色动力再生能源有限公司 | 焚烧废气排放口4# | 3205562.25 | 37.1 | 76.865 | 250 | 13.689 | 80 | 2.188 | 20 | 正常
21 | 惠州绿色动力再生能源有限公司 | 焚烧废气排放口1# | 2920625.5 | 33.8 | 63.66 | 250 | 15.143 | 80 | 0.927 | 20 | 正常
21 | 惠州绿色动力再生能源有限公司 | 焚烧废气排放口2# | 241.25 | 0 | 783.707 | 250 | 0 | 80 | 221.01 | 20 | 停机
22 | 三菱化学化工原料（惠州）有限公司 | 废气排放口 | 3035181 | 35.129 | 24.651 | 100 | 2.957 | 50 | 3.298 | 20 | 正常
23 | 惠州李长荣橡胶有限公司 | RTO | 3047171.5 | 35.89 | 8.789 | 100 | 0.3277 | 50 | 7.883 | 20 | 正常
24 | 惠州绿色动力环保有限公司 | 焚烧废气排放口#1 | 1579896.875 | 18.286 | 76.379 | 250 | 3.906 | 80 | 3.961 | 20 | 正常
24 | 惠州绿色动力环保有限公司 | 焚烧废气排放口#2 | 63.597 | 0.001 | 13.422 | 250 | 0.755 | 80 | 0.498 | 20 | 停机
24 | 惠州绿色动力环保有限公司 | 焚烧废气排放口#3 | 1710406.75 | 19.796 | 77.166 | 250 | 11.208 | 80 | 3.383 | 20 | 正常
25 | 国能（惠州）热电有限责任公司 | 1、2号机组烟囱排放口 | 56702485.517 | 656.279 | 0 | 100 | 0 | 50 | 0 | 20 | 正常
25 | 国能（惠州）热电有限责任公司 | 3号机组烟囱排放口 | 2414748.25 | 28.663 | 0 | 50 | - | - | - | - | 停机
25 | 国能（惠州）热电有限责任公司 | 4号机组烟囱排放口 | 1449758.25 | 17.196 | 0 | 50 | - | - | - | - | 停机
26 | 华润水泥（惠州）有限公司 | 总排放口 | 8367710.6 | 96.848 | 22.626 | 320 | 0.287 | 100 | 2.304 | 20 | 正常
26 | 华润水泥（惠州）有限公司 | 窑头 | 5784945.195 | 66.955 | - | - | - | - | 3.784 | 20 | 正常

## Sheet2
UT1装置燃油锅炉F-8105/06/07/08排气筒 | UT2装置辅助蒸汽锅炉B-401C-2#排气筒
UT2装置辅助蒸汽锅炉B-401A排气筒 | UT1装置燃气轮机GT-8161排气筒
UT2装置辅助蒸汽锅炉B-401C-1#排气筒 | UT1装置污水处理场废气处理设施A-9230排气筒
UT2装置辅助蒸汽锅炉B-401C-2#排气筒 | UT1装置固废焚烧炉F-9401排气筒
UT2装置辅助蒸汽锅炉B-401D排气筒 | LOP1装置裂解炉F-1100排气筒
SMPO2装置废液焚烧炉A-9302排气筒 | LOP2装置裂解炉F-190排气筒
UT1装置固废焚烧炉F-9401排气筒 | SMPO2装置废液焚烧炉A-9302排气筒
UT1装置污水处理场废气处理设施A-9230排气筒 | UT2装置辅助蒸汽锅炉B-401B-1#排气筒
UT1装置废液焚烧炉A-9301排气筒 | UT2装置辅助蒸汽锅炉B-401A排气筒
LOP2装置裂解炉F-190排气筒 | UT1装置废液焚烧炉A-9301排气筒
UT1装置燃气轮机GT-8161排气筒 | UT2装置辅助蒸汽锅炉B-401C-1#排气筒
SMPO1装置热油炉F-5301A/B/C排气筒 | SMPO2装置热油炉F-5301A/B/C排气筒
UT2装置燃气轮机GT-201排气筒 | UT2装置辅助蒸汽锅炉B-401D排气筒
POD2装置废液焚烧炉A-2962排气筒 | UT2装置燃气轮机GT-201排气筒
SMPO2装置热油炉F-5301A/B/C排气筒 | UT1装置燃油锅炉F-8105/06/07/08排气筒
LOP1装置裂解炉F-1100排气筒 | SMPO1装置热油炉F-5301A/B/C排气筒
UT2装置辅助蒸汽锅炉B-401B-1#排气筒 | POD2装置废液焚烧炉A-2962排气筒
UT2装置辅助蒸汽锅炉B-401B-2#排气筒