## Sheet1
监测日期：2026-03-02
序号 | 企业名称 | 监控点名称 | 烟气量(M3) | 烟气流量（M3/s） | 氮氧化物(mg/M3) |  | 二氧化硫(mg/M3) |  | 烟尘(mg/M3) |  | 生产状态
[5 empty] | 浓度 | 限值 | 浓度 | 限值 | 浓度 | 限值
1 | 惠州市光大水泥企业有限公司光华水泥厂 | A线窑尾 | 284561.219 | 3.294 | 0.295 | 320 | 0.068 | 100 | 0.557 | 20 | 停机
1 | 惠州市光大水泥企业有限公司光华水泥厂 | B线窑尾 | 1847303.875 | 21.381 | 0 | 320 | 0.151 | 100 | 0.593 | 20 | 停机
1 | 惠州市光大水泥企业有限公司光华水泥厂 | A线窑头烟囱 | 0 | 0 | - | - | - | - | 0 | 20 | 停机
1 | 惠州市光大水泥企业有限公司光华水泥厂 | B线窑头烟囱 | 1306949 | 15.127 | - | - | - | - | 0 | 20 | 停机
2 | 广东展宏钢铁有限公司 | 电炉废气排放口 | 2941007.25 | 122541.969 | - | - | - | - | 0.379 | 15 | 正常
2 | 广东展宏钢铁有限公司 | 电炉废气排放口#2 | 10038281 | 418275.406 | - | - | - | - | 1.005 | 15 | 正常
3 | 惠州固力水泥集团有限公司博罗分公司 | 排放口（窑头） | - | - | - | - | - | - | 0 | 20 | 停机
3 | 惠州固力水泥集团有限公司博罗分公司 | 总排放口（窑尾） | - | - | 0 | 320 | 0 | 100 | 0 | 20 | 停机
4 | 惠州东江威立雅环境服务有限公司 | 焚烧炉废气排放口 | 683239.688 | 7.908 | 132.071 | 250 | 7.629 | 80 | 1.936 | 20 | 正常
5 | 惠州福和纸业有限公司 | 锅炉废气排放口1# | 916220.16 | 10.604 | 3.51 | 50 | 5.4 | 35 | 0.34 | 10 | 正常
5 | 惠州福和纸业有限公司 | 锅炉废气排放口2# | 0 | 0 | 0.45 | 150 | 0 | 50 | 0 | 20 | 停机
6 | 惠州市光大水泥企业有限公司 | A线旋窑窑尾处理后排口 | 540951.188 | 6.261 | 1.493 | 320 | 20.876 | 100 | 29.09 | 20 | 停机
6 | 惠州市光大水泥企业有限公司 | B线旋窑窑尾处理后排口 | 344485.469 | 3.987 | 5.686 | 320 | 8.859 | 100 | 3.416 | 20 | 停机
6 | 惠州市光大水泥企业有限公司 | A线窑头烟窗 | 386622.594 | 4.475 | - | - | - | - | 0 | 20 | 停机
6 | 惠州市光大水泥企业有限公司 | B线窑头烟窗 | 0 | 0 | - | - | - | - | 0 | 20 | 停机
7 | 惠州广惠能源有限公司 | 焚烧炉烟气排放口3# | 3555177.25 | 43.253 | 86.612 | 200 | 13.925 | 50 | 6.021 | 10 | 正常
7 | 惠州广惠能源有限公司 | 焚烧炉烟气排放口2# | 3274676.5 | 39.872 | 87.573 | 200 | 10.518 | 50 | 5.548 | 10 | 正常
7 | 惠州广惠能源有限公司 | 焚烧炉烟气排放口1# | 3243830.75 | 39.527 | 82.296 | 200 | 7.818 | 50 | 5.172 | 10 | 正常
8 | 光大环保能源（博罗）有限公司 | 3# | 1028422.31 | 11.9 | 108.73 | 250 | 20.998 | 80 | 4.112 | 20 | 正常
8 | 光大环保能源（博罗）有限公司 | 1# | 1093800.5 | 12.66 | 108.978 | 250 | 3.032 | 80 | 3.665 | 20 | 正常
8 | 光大环保能源（博罗）有限公司 | 2# | 1035043.19 | 11.98 | 109.401 | 250 | 28.801 | 80 | 5.253 | 20 | 正常
8 | 光大环保能源（博罗）有限公司 | 4# | 3235802.75 | 39.08 | 113.862 | 250 | 9.943 | 80 | 1.643 | 20 | 正常
9 | 光大环保能源（惠东）有限公司 | #3烟囱 | 1976271.875 | 22.874 | 94.462 | 200 | 16.467 | 50 | 5.678 | 10 | 正常
9 | 光大环保能源（惠东）有限公司 | #1烟囱 | 1395764.25 | 16.155 | 93.21 | 200 | 9.919 | 50 | 2.771 | 10 | 正常
9 | 光大环保能源（惠东）有限公司 | #2烟囱 | 1394020 | 16.134 | 96.707 | 200 | 11.444 | 50 | 3.634 | 10 | 正常
10 | 惠州市瑞能热力有限公司 | FQ-00622锅炉废气排放口 | 661832.64 | 7.66 | 23.3 | 200 | 0.54 | 35 | 0.58 | 10 | 正常
10 | 惠州市瑞能热力有限公司 | 锅炉废气排放口2# | 23328 | 0.27 | 9.47 | 150 | - | - | - | - | 停机
11 | 惠州深能源丰达电力有限公司 | 1号机废气排放口 | 2897649 | 33.538 | 0.049 | 50 | 0 | 35 | 8.174 | 5 | 停机
11 | 惠州深能源丰达电力有限公司 | 2号机废气排放口 | 3328353.75 | 38.523 | 38.288 | 50 | 14.507 | 35 | 98.75 | 5 | 停机
11 | 惠州深能源丰达电力有限公司 | 5号机组废气排放口 | 86601.465 | 1.004 | 18.334 | 50 | 0.318 | 35 | 20.985 | 5 | 停机
11 | 惠州深能源丰达电力有限公司 | 6号机组废气排放口 | 0 | 0 | 41.391 | 50 | 1.482 | 35 | 37.237 | 5 | 停机
11 | 惠州深能源丰达电力有限公司 | 1号启动锅炉废气排放口 | 9167.913 | 0.109 | 1.509 | 50 | 2.039 | 35 | 17.584 | 10 | 停机
11 | 惠州深能源丰达电力有限公司 | 2号启动锅炉废气排放口 | 0 | 0 | 105.162 | 50 | 21.185 | 35 | 132.738 | 10 | 停机
12 | 广东惠州天然气发电有限公司 | 2号发电机组烟囱 | 16523559.36 | 688481.64 | 19.627 | 50 | - | - | - | - | 正常
12 | 广东惠州天然气发电有限公司 | 1号发电机组烟囱 | 0 | 0 | 178.342 | 50 | - | - | - | - | 停机
12 | 广东惠州天然气发电有限公司 | 3号发电机组烟囱 | 15899880.96 | 184.026 | 45.818 | 50 | - | - | - | - | 正常
12 | 广东惠州天然气发电有限公司 | 4号发电机组烟囱 | -869253.12 | -10.061 | 91.364 | 50 | - | - | - | - | 停机
12 | 广东惠州天然气发电有限公司 | 5号发电机组烟囱 | 6225396.48 | 72.053 | 297.532 | 50 | - | - | - | - | 停机
12 | 广东惠州天然气发电有限公司 | 6号发电机组烟囱 | 29630370.24 | 342.944 | 0 | 50 | - | - | - | - | 正常
12 | 广东惠州天然气发电有限公司 | 7号快速启动锅炉废气排放口 | 681749.16 | 7.89 | 27.4 | 100 | - | - | - | - | 正常
13 | 宝武镁业（惠州）有限公司 | 工业窑炉燃烧废气排放口 | 128512.781 | 1.487 | 23.273 | - | 0 | - | 10.177 | 200 | 正常
14 | 惠州塔牌水泥有限公司 | 二线窑尾 | 8252891 | 95.52 | 28.042 | 320 | 5.291 | 100 | 3.816 | 20 | 正常
14 | 惠州塔牌水泥有限公司 | 一线窑头 | 268526.719 | 3.108 | - | - | - | - | 0 | 20 | 停机
14 | 惠州塔牌水泥有限公司 | 一线窑尾 | 31176.23 | 0.361 | 179.022 | 320 | 171.065 | 100 | 20.785 | 20 | 停机
14 | 惠州塔牌水泥有限公司 | 二线窑头 | 3966328.75 | 45.907 | - | - | - | - | 3.653 | 20 | 正常
15 | 南亚塑胶工业(惠州)有限公司 | 1#锅炉烟气排放口（A1） | 946588.085 | 39441.17 | 15.782 | 50 | 6.434 | 35 | 0.32 | 10 | 正常
15 | 南亚塑胶工业(惠州)有限公司 | 3#粉尘排放口（C3） | 86459.703 | 1.001 | - | - | - | - | 1.365 | 10 | 正常
15 | 南亚塑胶工业(惠州)有限公司 | 2#锅炉烟气排放口（A2） | 130137.773 | 5422.407 | 5.2 | 150 | - | - | - | - | 停机
16 | 广东惠州平海发电厂有限公司 | 1号锅炉废气排放口 | 803674.62 | 9.378 | 951.376 | 100 | 226.531 | 50 | 30.842 | 20 | 停机
16 | 广东惠州平海发电厂有限公司 | 2号锅炉废气排放口 | 62883680.279 | 742.621 | 40.327 | 100 | 27.445 | 50 | 5.94 | 20 | 正常
17 | 艾杰旭显示玻璃（惠州）有限公司 | 四期炉窑废气排放口 | 410970.125 | 4.756 | 151.948 | 400 | 5.117 | 200 | 0.659 | 30 | 正常
17 | 艾杰旭显示玻璃（惠州）有限公司 | 一期熔窑废气排放口 | 487306.438 | 5.64 | 121.081 | 400 | 1.102 | 400 | 0.334 | 30 | 正常
17 | 艾杰旭显示玻璃（惠州）有限公司 | 三期熔窑废气排放口 | 828403.75 | 9.588 | 129.291 | 400 | 1.475 | 200 | 5.094 | 30 | 正常
17 | 艾杰旭显示玻璃（惠州）有限公司 | 二期熔窑废气排放口 | 346260.219 | 4.008 | 160.996 | 400 | 2.006 | 200 | 1.421 | 30 | 正常
18 | 中海油惠州石化有限公司 | 燃油燃气锅炉烟囱 | 907441.812 | 10.503 | 122.301 | 200 | 2.517 | 200 | 1.629 | 30 | 正常
18 | 中海油惠州石化有限公司 | 燃油燃气锅炉烟囱 2 | 735372.625 | 8.511 | 46.692 | 200 | 2.631 | 200 | 6.988 | 30 | 正常
18 | 中海油惠州石化有限公司 | 硫磺（1）排气筒 | 117591.977 | 1.361 | 26.818 | - | 18.328 | 100 | - | - | 正常
18 | 中海油惠州石化有限公司 | 蜡油加裂排气筒 | 1152605.375 | 13.34 | 48.422 | 100 | - | - | - | - | 正常
18 | 中海油惠州石化有限公司 | 煤柴油加裂排气筒 | 830154.812 | 9.608 | 32.472 | 100 | - | - | - | - | 正常
18 | 中海油惠州石化有限公司 | 制氢（1）排气筒 | 3790178.75 | 43.868 | 74.946 | 100 | - | - | - | - | 正常
18 | 中海油惠州石化有限公司 | 制氢（2）排气筒 | 4155697.5 | 48.098 | 51.098 | 100 | - | - | - | - | 正常
18 | 中海油惠州石化有限公司 | 重整（I）排气筒 | 4432944 | 51.307 | 59.013 | 100 | - | - | - | - | 正常
18 | 中海油惠州石化有限公司 | 芳烃联合（1）排气筒 | 5972003.5 | 69.12 | 48.535 | 100 | - | - | - | - | 正常
18 | 中海油惠州石化有限公司 | 芳烃联合（2）排气筒 | 2397408.25 | 27.748 | 41.046 | 100 | - | - | - | - | 正常
18 | 中海油惠州石化有限公司 | 芳烃联合2排气筒 | 1157444.5 | 13.396 | 54.513 | 100 | - | - | - | - | 正常
18 | 中海油惠州石化有限公司 | 焦化（1）排气筒 | 1131910.5 | 13.101 | 60.08 | 100 | - | - | - | - | 正常
18 | 中海油惠州石化有限公司 | 焦化（2）排气筒 | 1796694.25 | 20.795 | 64.817 | 100 | - | - | - | - | 正常
18 | 中海油惠州石化有限公司 | 催化裂化（1）排气筒 | 3901240.25 | 162551.672 | 62.572 | 100 | 0.659 | 50 | 9.868 | 30 | 正常
18 | 中海油惠州石化有限公司 | 煅烧焦烟囱 | - | - | - | - | - | - | 0 | 10 | 停机
18 | 中海油惠州石化有限公司 | 常减压（1）烟囱 | 3743238.25 | 43.324 | 27.245 | 100 | - | - | - | - | 正常
18 | 中海油惠州石化有限公司 | 3#燃油燃气锅炉烟道 | 1856844 | 21.491 | 44.395 | 100 | 3.979 | 50 | 2.55 | 20 | 正常
18 | 中海油惠州石化有限公司 | 航煤加氢129排气筒 | 281167.031 | 3.254 | 25.615 | 100 | - | - | - | - | 正常
18 | 中海油惠州石化有限公司 | 硫磺（II）134排气筒 | 2139274.75 | 24.76 | - | - | 17.24 | 100 | - | - | 正常
18 | 中海油惠州石化有限公司 | 催化裂化（II）123排气筒 | 14302074 | 166.491 | 52.58 | 100 | 5.469 | 50 | 5.913 | 30 | 正常
18 | 中海油惠州石化有限公司 | 渣油加氢133排气筒 | 1435537.875 | 16.615 | 40.704 | 100 | - | - | - | - | 正常
18 | 中海油惠州石化有限公司 | 常减压（II）121排气筒 | 2431654.5 | 28.144 | 47.524 | 100 | 14.067 | 50 | 0.457 | 20 | 正常
18 | 中海油惠州石化有限公司 | 重整（II）127排气筒 | 2850994.75 | 32.998 | 61.511 | 100 | 0.824 | 50 | 0.73 | 20 | 正常
18 | 中海油惠州石化有限公司 | 煤制氢硫磺排气筒 | 339380.594 | 3.928 | - | - | 2.372 | 100 | - | - | 正常
18 | 中海油惠州石化有限公司 | 煤制氢蒸汽过热炉排气筒 | - | - | 0 | 100 | - | - | - | - | 停机
18 | 中海油惠州石化有限公司 | 燃气轮机排气筒 | 4132144 | 47.826 | 22.805 | 50 | 0.686 | 35 | 1.186 | 5 | 正常
18 | 中海油惠州石化有限公司 | 高压加氢裂化装置（II）加热炉排气 | 1449894.5 | 16.781 | 37.531 | 100 | 0.937 | 50 | 0.164 | 20 | 正常
18 | 中海油惠州石化有限公司 | 丙烯酸及酯废水焚烧炉排气筒 | 417690.812 | 4.834 | 98.127 | 300 | 0.848 | 100 | 2.587 | 30 | 正常
18 | 中海油惠州石化有限公司 | 重整（Ⅲ）排气筒 | 5627553.5 | 65.134 | 29.602 | 100 | 1.773 | 50 | 0.076 | 20 | 正常
18 | 中海油惠州石化有限公司 | 芳烃联合（Ⅱ）排气筒 | 6415940 | 74.259 | 44.207 | 100 | 0.651 | 50 | 0.044 | 20 | 正常
19 | 中海壳牌石油化工有限公司 | UT1装置燃油锅炉F-8105/06/07/08排气筒 | 9341778 | 124.32 | 86.43 | 200 | 25.2 | 200 | 6.35 | 30 | 正常
19 | 中海壳牌石油化工有限公司 | UT2装置辅助蒸汽锅炉B-401A排气筒 | 2037590 | 23.58 | 118.38 | 200 | 50.04 | 200 | 17.87 | 30 | 正常
19 | 中海壳牌石油化工有限公司 | UT2装置辅助蒸汽锅炉B-401C-1#排气筒 | 1452340 | 16.8 | 59.73 | 200 | 43.93 | 200 | 11.35 | 30 | 正常
19 | 中海壳牌石油化工有限公司 | UT2装置辅助蒸汽锅炉B-401C-2#排气筒 | 1043342.047 | 12.076 | 65.116 | 200 | 40.399 | 200 | 12.194 | 30 | 正常
19 | 中海壳牌石油化工有限公司 | UT2装置辅助蒸汽锅炉B-401D排气筒 | 2873021.5 | 33.25 | 59.55 | 100 | 4.97 | 35 | 0.76 | 5 | 正常
19 | 中海壳牌石油化工有限公司 | SMPO2装置废液焚烧炉A-9302排气筒 | 793018.18 | 9.17 | 52.58 | 300 | 2.8 | 100 | 3.45 | 30 | 正常
19 | 中海壳牌石油化工有限公司 | UT1装置固废焚烧炉F-9401排气筒 | 1770.58 | 0.02 | 99.35 | 300 | 91.03 | 100 | 6.56 | 30 | 停机
19 | 中海壳牌石油化工有限公司 | UT1装置污水处理场废气处理设施A-9230排气筒 | 983659.69 | 11.38 | - | - | - | - | - | - | 正常
19 | 中海壳牌石油化工有限公司 | UT1装置废液焚烧炉A-9301排气筒 | 2954851.5 | 34.2 | 110.93 | 300 | 3.01 | 200 | 1.73 | 30 | 正常
19 | 中海壳牌石油化工有限公司 | LOP2装置裂解炉F-190排气筒 | 2108712.5 | 24.4 | 61.53 | 100 | - | - | - | - | 正常
19 | 中海壳牌石油化工有限公司 | UT1装置燃气轮机GT-8161排气筒 | 10930450 | 126.5 | 69.5 | 120 | 1.1 | 100 | 2.6 | 10 | 正常
19 | 中海壳牌石油化工有限公司 | SMPO1装置热油炉F-5301A/B/C排气筒 | 7441710 | 86.13 | 55.88 | 100 | 0 | 50 | 0.94 | 20 | 正常
19 | 中海壳牌石油化工有限公司 | UT2装置燃气轮机GT-201排气筒 | 19663400 | 227.58 | 23.25 | 50 | - | - | - | - | 正常
19 | 中海壳牌石油化工有限公司 | POD2装置废液焚烧炉A-2962排气筒 | 98617.32 | 1.14 | 51.27 | 300 | 0 | 100 | 0.62 | 30 | 正常
19 | 中海壳牌石油化工有限公司 | SMPO2装置热油炉F-5301A/B/C排气筒 | 8042370 | 93.08 | 39.25 | 100 | 0 | 50 | 2.42 | 20 | 正常
19 | 中海壳牌石油化工有限公司 | LOP1装置裂解炉F-1100排气筒 | 1349817.62 | 15.62 | 63.66 | 100 | - | - | - | - | 正常
19 | 中海壳牌石油化工有限公司 | UT2装置辅助蒸汽锅炉B-401B-1#排气筒 | 867420 | 10.03 | 18.9 | 200 | 52.55 | 200 | 9.99 | 30 | 正常
19 | 中海壳牌石油化工有限公司 | UT2装置辅助蒸汽锅炉B-401B-2#排气筒 | 852895 | 9.87 | 59.21 | 200 | 62.26 | 200 | 4.36 | 30 | 正常
20 | 光大环保能源（龙门）有限公司 | 一号废气排放口 | 1920208.38 | 22.23 | 110.171 | 200 | 16.384 | 50 | 3.152 | 10 | 正常
20 | 光大环保能源（龙门）有限公司 | 二号废气排放口 | 1423003.38 | 16.47 | 137.862 | 200 | 28.641 | 50 | 1.744 | 10 | 正常
21 | 惠州绿色动力再生能源有限公司 | 焚烧废气排放口3# | 357492.13 | 4.14 | 65.612 | 250 | 0.092 | 80 | 9.089 | 20 | 停机
21 | 惠州绿色动力再生能源有限公司 | 焚烧废气排放口4# | 3197305 | 37.01 | 76.67 | 250 | 15.461 | 80 | 2.053 | 20 | 正常
21 | 惠州绿色动力再生能源有限公司 | 焚烧废气排放口1# | 2966272 | 34.33 | 64.7 | 250 | 18.896 | 80 | 0.848 | 20 | 正常
21 | 惠州绿色动力再生能源有限公司 | 焚烧废气排放口2# | 12917.42 | 0.15 | 3835.529 | 250 | 84.699 | 80 | 1139.674 | 20 | 停机
22 | 三菱化学化工原料（惠州）有限公司 | 废气排放口 | 3298989.25 | - | 19.967 | 100 | 0.9744 | 50 | 3.134 | 20 | 正常
23 | 惠州李长荣橡胶有限公司 | RTO | 2944016.75 | 34.701 | 7.474 | 100 | 0.343 | 50 | 8.794 | 20 | 正常
24 | 惠州绿色动力环保有限公司 | 焚烧废气排放口#1 | 1579350.375 | 18.28 | 76.925 | 250 | 4.113 | 80 | 4.164 | 20 | 正常
24 | 惠州绿色动力环保有限公司 | 焚烧废气排放口#2 | 0 | 0 | 10.244 | 250 | 1.047 | 80 | 0.513 | 20 | 停机
24 | 惠州绿色动力环保有限公司 | 焚烧废气排放口#3 | 1635967.25 | 18.935 | 77.55 | 250 | 11.713 | 80 | 3.765 | 20 | 正常
25 | 国能（惠州）热电有限责任公司 | 1、2号机组烟囱排放口 | 56524581.779 | 654.22 | 32.418 | 100 | 22.721 | 50 | 0.828 | 20 | 正常
25 | 国能（惠州）热电有限责任公司 | 3号机组烟囱排放口 | 1687759.75 | 21.059 | 0 | 50 | - | - | - | - | 停机
25 | 国能（惠州）热电有限责任公司 | 4号机组烟囱排放口 | 117041.945 | 1.385 | 0 | 50 | - | - | - | - | 停机
26 | 华润水泥（惠州）有限公司 | 总排放口 | 8430972.05 | 97.581 | 19.758 | 320 | 0.581 | 100 | 2.175 | 20 | 正常
26 | 华润水泥（惠州）有限公司 | 窑头 | 5723227.55 | 66.241 | - | - | - | - | 3.241 | 20 | 正常