## Sheet1
监测日期：2026-03-04
序号 | 企业名称 | 监控点名称 | 烟气量(M3) | 烟气流量（M3/s） | 氮氧化物(mg/M3) |  | 二氧化硫(mg/M3) |  | 烟尘(mg/M3) |  | 生产状态
[5 empty] | 浓度 | 限值 | 浓度 | 限值 | 浓度 | 限值
1 | 惠州市光大水泥企业有限公司光华水泥厂 | A线窑尾 | 418732.812 | 4.846 | 0.352 | 320 | 0.112 | 100 | 3.703 | 20 | 停机
1 | 惠州市光大水泥企业有限公司光华水泥厂 | B线窑尾 | 707216 | 8.185 | 0 | 320 | 0.008 | 100 | 0.506 | 20 | 停机
1 | 惠州市光大水泥企业有限公司光华水泥厂 | A线窑头烟囱 | 115324.398 | 1.335 | - | - | - | - | 0 | 20 | 停机
1 | 惠州市光大水泥企业有限公司光华水泥厂 | B线窑头烟囱 | 1626335.25 | 18.823 | - | - | - | - | 0 | 20 | 停机
2 | 广东展宏钢铁有限公司 | 电炉废气排放口 | 3321313 | 138388.031 | - | - | - | - | 0.32 | 15 | 正常
2 | 广东展宏钢铁有限公司 | 电炉废气排放口#2 | 9794634 | 408109.75 | - | - | - | - | 0.811 | 15 | 正常
3 | 惠州固力水泥集团有限公司博罗分公司 | 排放口（窑头） | - | - | - | - | - | - | 0 | 20 | 停机
3 | 惠州固力水泥集团有限公司博罗分公司 | 总排放口（窑尾） | - | - | 0 | 320 | 0 | 100 | 0 | 20 | 停机
4 | 惠州东江威立雅环境服务有限公司 | 焚烧炉废气排放口 | 694602.688 | 8.039 | 127.46 | 250 | 7.96 | 80 | 1.87 | 20 | 正常
5 | 惠州福和纸业有限公司 | 锅炉废气排放口1# | 912003.84 | 10.556 | 3.07 | 50 | 2.25 | 35 | 0.39 | 10 | 正常
5 | 惠州福和纸业有限公司 | 锅炉废气排放口2# | 0 | 0 | 0.64 | 150 | 0 | 50 | 0 | 20 | 停机
6 | 惠州市光大水泥企业有限公司 | A线旋窑窑尾处理后排口 | 533936.812 | 6.18 | 0.654 | 320 | 0.001 | 100 | 38.482 | 20 | 停机
6 | 惠州市光大水泥企业有限公司 | B线旋窑窑尾处理后排口 | 435628.156 | 5.042 | 0.406 | 320 | 0.894 | 100 | 0.941 | 20 | 停机
6 | 惠州市光大水泥企业有限公司 | A线窑头烟窗 | 0 | 0 | - | - | - | - | 0 | 20 | 停机
6 | 惠州市光大水泥企业有限公司 | B线窑头烟窗 | 0 | 0 | - | - | - | - | 0 | 20 | 停机
7 | 惠州广惠能源有限公司 | 焚烧炉烟气排放口3# | 3873035.5 | 45.14 | 91.64 | 200 | 15.19 | 50 | 5.888 | 10 | 正常
7 | 惠州广惠能源有限公司 | 焚烧炉烟气排放口2# | 3567875 | 41.69 | 88.735 | 200 | 12.4 | 50 | 5.56 | 10 | 正常
7 | 惠州广惠能源有限公司 | 焚烧炉烟气排放口1# | 3591685.75 | 41.892 | 83.694 | 200 | 6.234 | 50 | 5.116 | 10 | 正常
8 | 光大环保能源（博罗）有限公司 | 3# | 1053271.38 | 12.19 | 112.161 | 250 | 26.43 | 80 | 4.038 | 20 | 正常
8 | 光大环保能源（博罗）有限公司 | 1# | 1140383.75 | 13.2 | 108.842 | 250 | 2.373 | 80 | 3.909 | 20 | 正常
8 | 光大环保能源（博罗）有限公司 | 2# | 977444.63 | 11.8 | 110.439 | 250 | 28.558 | 80 | 4.143 | 20 | 正常
8 | 光大环保能源（博罗）有限公司 | 4# | 3511108.75 | 40.64 | 112.744 | 250 | 11.846 | 80 | 1.495 | 20 | 正常
9 | 光大环保能源（惠东）有限公司 | #3烟囱 | 1757010.25 | 20.336 | 95.783 | 200 | 24.172 | 50 | 5.567 | 10 | 正常
9 | 光大环保能源（惠东）有限公司 | #1烟囱 | 1294618.125 | 14.984 | 94.04 | 200 | 12.329 | 50 | 2.387 | 10 | 正常
9 | 光大环保能源（惠东）有限公司 | #2烟囱 | 1517316.375 | 17.562 | 98.542 | 200 | 19.095 | 50 | 2.785 | 10 | 正常
10 | 惠州市瑞能热力有限公司 | FQ-00622锅炉废气排放口 | 2206085.76 | 25.533 | 21.16 | 200 | 0.57 | 35 | 0.34 | 10 | 正常
10 | 惠州市瑞能热力有限公司 | 锅炉废气排放口2# | 14688 | 0.17 | 0.86 | 150 | - | - | - | - | 停机
11 | 惠州深能源丰达电力有限公司 | 1号机废气排放口 | 1060508.625 | 12.274 | 1.035 | 50 | 0 | 35 | 12.669 | 5 | 停机
11 | 惠州深能源丰达电力有限公司 | 2号机废气排放口 | 373817.25 | 4.327 | 9999.999 | 50 | 99999.992 | 35 | 9999.9 | 5 | 停机
11 | 惠州深能源丰达电力有限公司 | 5号机组废气排放口 | 2164.075 | 0.025 | 10.887 | 50 | 1.486 | 35 | 22.554 | 5 | 停机
11 | 惠州深能源丰达电力有限公司 | 6号机组废气排放口 | 0 | 0 | 25.243 | 50 | 4.161 | 35 | 46.514 | 5 | 停机
11 | 惠州深能源丰达电力有限公司 | 1号启动锅炉废气排放口 | 9236.607 | 0.109 | 4.354 | 50 | 0.256 | 35 | 13.015 | 10 | 停机
11 | 惠州深能源丰达电力有限公司 | 2号启动锅炉废气排放口 | 0 | 0 | 124.703 | 50 | 19.175 | 35 | 141.962 | 10 | 停机
12 | 广东惠州天然气发电有限公司 | 2号发电机组烟囱 | 13035323.52 | 543138.48 | 10.227 | 50 | - | - | - | - | 正常
12 | 广东惠州天然气发电有限公司 | 1号发电机组烟囱 | 0 | 0 | 98.152 | 50 | - | - | - | - | 停机
12 | 广东惠州天然气发电有限公司 | 3号发电机组烟囱 | 11595864.96 | 134.211 | 47.72 | 50 | - | - | - | - | 正常
12 | 广东惠州天然气发电有限公司 | 4号发电机组烟囱 | -813957.12 | -9.421 | 0 | 50 | - | - | - | - | 停机
12 | 广东惠州天然气发电有限公司 | 5号发电机组烟囱 | 7054672.32 | 81.651 | 0 | 50 | - | - | - | - | 停机
12 | 广东惠州天然气发电有限公司 | 6号发电机组烟囱 | 16042052.16 | 185.672 | 3.376 | 50 | - | - | - | - | 正常
12 | 广东惠州天然气发电有限公司 | 7号快速启动锅炉废气排放口 | 667523.23 | 7.73 | 30.53 | 100 | - | - | - | - | 正常
13 | 宝武镁业（惠州）有限公司 | 工业窑炉燃烧废气排放口 | 168385.823 | 1.949 | 20.477 | - | 0 | - | 11.568 | 200 | 正常
14 | 惠州塔牌水泥有限公司 | 二线窑尾 | 8220235.5 | 95.142 | 29.979 | 320 | 7.518 | 100 | 4.113 | 20 | 正常
14 | 惠州塔牌水泥有限公司 | 一线窑头 | 416710.281 | 4.823 | - | - | - | - | 0 | 20 | 停机
14 | 惠州塔牌水泥有限公司 | 一线窑尾 | 0 | 0 | 143.82 | 320 | 477.426 | 100 | 11.618 | 20 | 停机
14 | 惠州塔牌水泥有限公司 | 二线窑头 | 4541430.5 | 52.563 | - | - | - | - | 3.575 | 20 | 正常
15 | 南亚塑胶工业(惠州)有限公司 | 1#锅炉烟气排放口（A1） | 1052996.213 | 43874.842 | 17.749 | 50 | 6.448 | 35 | 0.33 | 10 | 正常
15 | 南亚塑胶工业(惠州)有限公司 | 3#粉尘排放口（C3） | 86901 | 1.006 | - | - | - | - | 1.365 | 10 | 正常
15 | 南亚塑胶工业(惠州)有限公司 | 2#锅炉烟气排放口（A2） | 124859.347 | 5202.473 | 0 | 150 | - | - | - | - | 停机
16 | 广东惠州平海发电厂有限公司 | 1号锅炉废气排放口 | 851058.472 | 9.963 | 23.509 | 100 | 107.387 | 50 | 8.13 | 20 | 停机
16 | 广东惠州平海发电厂有限公司 | 2号锅炉废气排放口 | 53856927.573 | 637.21 | 39.92 | 100 | 23.558 | 50 | 4.919 | 20 | 正常
17 | 艾杰旭显示玻璃（惠州）有限公司 | 四期炉窑废气排放口 | 339053.906 | 3.924 | 149.129 | 400 | 9.314 | 200 | 0.767 | 30 | 正常
17 | 艾杰旭显示玻璃（惠州）有限公司 | 一期熔窑废气排放口 | 512986.875 | 5.937 | 120.947 | 400 | 1.062 | 400 | 0.315 | 30 | 正常
17 | 艾杰旭显示玻璃（惠州）有限公司 | 三期熔窑废气排放口 | 899286.625 | 10.408 | 120.612 | 400 | 0.966 | 200 | 3.658 | 30 | 正常
17 | 艾杰旭显示玻璃（惠州）有限公司 | 二期熔窑废气排放口 | 394775.625 | 4.569 | 159.779 | 400 | 2.29 | 200 | 2.186 | 30 | 正常
18 | 中海油惠州石化有限公司 | 燃油燃气锅炉烟囱 | 756739.562 | 8.758 | 116.214 | 200 | 2.486 | 200 | 2.45 | 30 | 正常
18 | 中海油惠州石化有限公司 | 燃油燃气锅炉烟囱 2 | 706584.812 | 8.178 | 71.057 | 200 | 2.554 | 200 | 4.589 | 30 | 正常
18 | 中海油惠州石化有限公司 | 硫磺（1）排气筒 | 119342.523 | 1.381 | 26.145 | - | 25.65 | 100 | - | - | 正常
18 | 中海油惠州石化有限公司 | 蜡油加裂排气筒 | 1177611.125 | 13.63 | 54.042 | 100 | - | - | - | - | 正常
18 | 中海油惠州石化有限公司 | 煤柴油加裂排气筒 | 820308 | 9.494 | 37.45 | 100 | - | - | - | - | 正常
18 | 中海油惠州石化有限公司 | 制氢（1）排气筒 | 3902602.25 | 45.169 | 84.351 | 100 | - | - | - | - | 正常
18 | 中海油惠州石化有限公司 | 制氢（2）排气筒 | 4254920.5 | 49.247 | 55.641 | 100 | - | - | - | - | 正常
18 | 中海油惠州石化有限公司 | 重整（I）排气筒 | 4120550.25 | 47.727 | 71.956 | 100 | - | - | - | - | 正常
18 | 中海油惠州石化有限公司 | 芳烃联合（1）排气筒 | 6483255 | - | 53.651 | 100 | - | - | - | - | 正常
18 | 中海油惠州石化有限公司 | 芳烃联合（2）排气筒 | 2442951.5 | 28.275 | 40.515 | 100 | - | - | - | - | 正常
18 | 中海油惠州石化有限公司 | 芳烃联合2排气筒 | 1858658.375 | 21.624 | 52.632 | 100 | - | - | - | - | 正常
18 | 中海油惠州石化有限公司 | 焦化（1）排气筒 | 1117963.875 | 12.939 | 65.323 | 100 | - | - | - | - | 正常
18 | 中海油惠州石化有限公司 | 焦化（2）排气筒 | 1737594.5 | 20.111 | 69.161 | 100 | - | - | - | - | 正常
18 | 中海油惠州石化有限公司 | 催化裂化（1）排气筒 | 3792255.5 | 158010.656 | 56.739 | 100 | 0.577 | 50 | 10.05 | 30 | 正常
18 | 中海油惠州石化有限公司 | 煅烧焦烟囱 | - | - | - | - | - | - | 0 | 10 | 停机
18 | 中海油惠州石化有限公司 | 常减压（1）烟囱 | 3775881 | 43.702 | 29.1 | 100 | - | - | - | - | 正常
18 | 中海油惠州石化有限公司 | 3#燃油燃气锅炉烟道 | 1634003 | 18.912 | 44.45 | 100 | 3.264 | 50 | 1.662 | 20 | 正常
18 | 中海油惠州石化有限公司 | 航煤加氢129排气筒 | 239329.016 | 2.77 | 27.636 | 100 | - | - | - | - | 正常
18 | 中海油惠州石化有限公司 | 硫磺（II）134排气筒 | 2184991.25 | 25.289 | - | - | 17.78 | 100 | - | - | 正常
18 | 中海油惠州石化有限公司 | 催化裂化（II）123排气筒 | 14579170 | 168.74 | 51.333 | 100 | 5.393 | 50 | 5.8 | 30 | 正常
18 | 中海油惠州石化有限公司 | 渣油加氢133排气筒 | 1427898 | 16.527 | 44.642 | 100 | - | - | - | - | 正常
18 | 中海油惠州石化有限公司 | 常减压（II）121排气筒 | 967020.625 | 11.192 | 51.227 | 100 | 14.974 | 50 | 0.241 | 20 | 正常
18 | 中海油惠州石化有限公司 | 重整（II）127排气筒 | 2832819 | 32.787 | 73.358 | 100 | 0.945 | 50 | 0.469 | 20 | 正常
18 | 中海油惠州石化有限公司 | 煤制氢硫磺排气筒 | 259546.031 | 3.004 | - | - | 2.027 | 100 | - | - | 正常
18 | 中海油惠州石化有限公司 | 煤制氢蒸汽过热炉排气筒 | - | - | 0 | 100 | - | - | - | - | 停机
18 | 中海油惠州石化有限公司 | 燃气轮机排气筒 | 4269851 | 49.42 | 27.075 | 50 | 0.549 | 35 | 1.224 | 5 | 正常
18 | 中海油惠州石化有限公司 | 高压加氢裂化装置（II）加热炉排气 | 1313082.75 | 16.579 | 39.508 | 100 | 0.845 | 50 | 0.153 | 20 | 正常
18 | 中海油惠州石化有限公司 | 丙烯酸及酯废水焚烧炉排气筒 | 425109.312 | 5.134 | 103.036 | 300 | 2.448 | 100 | 2.466 | 30 | 正常
18 | 中海油惠州石化有限公司 | 重整（Ⅲ）排气筒 | 5837790.5 | 67.567 | 37.358 | 100 | 1.672 | 50 | 0.076 | 20 | 正常
18 | 中海油惠州石化有限公司 | 芳烃联合（Ⅱ）排气筒 | 6981675.5 | 80.806 | 46.837 | 100 | 0.678 | 50 | 0.041 | 20 | 正常
19 | 中海壳牌石油化工有限公司 | UT1装置燃油锅炉F-8105/06/07/08排气筒 | 10137010 | 118.65 | 101.51 | 200 | 33.85 | 200 | 6.63 | 30 | 正常
19 | 中海壳牌石油化工有限公司 | UT2装置辅助蒸汽锅炉B-401A排气筒 | 2185260 | 25.29 | 154.95 | 200 | 50.76 | 200 | 15.21 | 30 | 正常
19 | 中海壳牌石油化工有限公司 | UT2装置辅助蒸汽锅炉B-401C-1#排气筒 | 1503100 | 17.39 | 59.75 | 200 | 36.32 | 200 | 6.54 | 30 | 正常
19 | 中海壳牌石油化工有限公司 | UT2装置辅助蒸汽锅炉B-401C-2#排气筒 | 1138530.718 | 13.177 | 63.132 | 200 | 34.12 | 200 | 8.032 | 30 | 正常
19 | 中海壳牌石油化工有限公司 | UT2装置辅助蒸汽锅炉B-401D排气筒 | 3058066.25 | 37.17 | 59.74 | 100 | 4.18 | 35 | 0.68 | 5 | 正常
19 | 中海壳牌石油化工有限公司 | SMPO2装置废液焚烧炉A-9302排气筒 | 774836.37 | 8.96 | 58.66 | 300 | 1.68 | 100 | 3.29 | 30 | 正常
19 | 中海壳牌石油化工有限公司 | UT1装置固废焚烧炉F-9401排气筒 | 2382.55 | 0.03 | 84.09 | 300 | 102.48 | 100 | 6.98 | 30 | 停机
19 | 中海壳牌石油化工有限公司 | UT1装置污水处理场废气处理设施A-9230排气筒 | 1080319.25 | 12.5 | - | - | - | - | - | - | 正常
19 | 中海壳牌石油化工有限公司 | UT1装置废液焚烧炉A-9301排气筒 | 2926676.25 | 33.87 | 127.18 | 300 | 2.66 | 200 | 1.66 | 30 | 正常
19 | 中海壳牌石油化工有限公司 | LOP2装置裂解炉F-190排气筒 | 2090999.25 | 24.2 | 69.35 | 100 | - | - | - | - | 正常
19 | 中海壳牌石油化工有限公司 | UT1装置燃气轮机GT-8161排气筒 | 10703142 | 123.87 | 72.33 | 120 | 2.55 | 100 | 2.91 | 10 | 正常
19 | 中海壳牌石油化工有限公司 | SMPO1装置热油炉F-5301A/B/C排气筒 | 7536962.5 | 87.23 | 58.02 | 100 | 0 | 50 | 0.89 | 20 | 正常
19 | 中海壳牌石油化工有限公司 | UT2装置燃气轮机GT-201排气筒 | 19501300 | 225.71 | 24.88 | 50 | - | - | - | - | 正常
19 | 中海壳牌石油化工有限公司 | POD2装置废液焚烧炉A-2962排气筒 | 118506.51 | 1.37 | 54.77 | 300 | 0 | 100 | 0.66 | 30 | 正常
19 | 中海壳牌石油化工有限公司 | SMPO2装置热油炉F-5301A/B/C排气筒 | 8868900 | 102.64 | 44.84 | 100 | 0 | 50 | 2.49 | 20 | 正常
19 | 中海壳牌石油化工有限公司 | LOP1装置裂解炉F-1100排气筒 | 1319880.38 | 15.28 | 74.29 | 100 | - | - | - | - | 正常
19 | 中海壳牌石油化工有限公司 | UT2装置辅助蒸汽锅炉B-401B-1#排气筒 | 1150840 | 13.31 | 26.3 | 200 | 46.65 | 200 | 5.86 | 30 | 正常
19 | 中海壳牌石油化工有限公司 | UT2装置辅助蒸汽锅炉B-401B-2#排气筒 | 1202040 | 13.91 | 59.33 | 200 | 49.18 | 200 | 3.78 | 30 | 正常
20 | 光大环保能源（龙门）有限公司 | 一号废气排放口 | 2026048 | 23.45 | 108.652 | 200 | 19.837 | 50 | 2.677 | 10 | 正常
20 | 光大环保能源（龙门）有限公司 | 二号废气排放口 | 1389225.5 | 16.08 | 135.364 | 200 | 15.681 | 50 | 2.148 | 10 | 正常
21 | 惠州绿色动力再生能源有限公司 | 焚烧废气排放口3# | 187108.73 | 2.16 | 58.593 | 250 | 0.122 | 80 | 9.118 | 20 | 停机
21 | 惠州绿色动力再生能源有限公司 | 焚烧废气排放口4# | 3374368.25 | 39.05 | 77.47 | 250 | 17.299 | 80 | 2.703 | 20 | 正常
21 | 惠州绿色动力再生能源有限公司 | 焚烧废气排放口1# | 3320949.75 | 38.44 | 75.493 | 250 | 14.709 | 80 | 1.172 | 20 | 正常
21 | 惠州绿色动力再生能源有限公司 | 焚烧废气排放口2# | 0 | 0 | 38.576 | 250 | 7.567 | 80 | 329.332 | 20 | 停机
22 | 三菱化学化工原料（惠州）有限公司 | 废气排放口 | 3311934 | 38.333 | 23.105 | 100 | 0.791 | 50 | 3.088 | 20 | 正常
23 | 惠州李长荣橡胶有限公司 | RTO | 2793419.75 | 32.927 | 8.644 | 100 | 0.3344 | 50 | 5.663 | 20 | 正常
24 | 惠州绿色动力环保有限公司 | 焚烧废气排放口#1 | 1220036.125 | 14.121 | 136.513 | 250 | 8.599 | 80 | 6.737 | 20 | 正常
24 | 惠州绿色动力环保有限公司 | 焚烧废气排放口#2 | 1140025 | 13.195 | 21.783 | 250 | 0 | 80 | 0.655 | 20 | 停机
24 | 惠州绿色动力环保有限公司 | 焚烧废气排放口#3 | 1809013.5 | 20.938 | 75.826 | 250 | 11.876 | 80 | 2.911 | 20 | 正常
25 | 国能（惠州）热电有限责任公司 | 1、2号机组烟囱排放口 | 49857375.672 | 602.142 | 31.575 | 100 | 23.144 | 50 | 0.816 | 20 | 正常
25 | 国能（惠州）热电有限责任公司 | 3号机组烟囱排放口 | 2989363 | 35.519 | 0 | 50 | - | - | - | - | 停机
25 | 国能（惠州）热电有限责任公司 | 4号机组烟囱排放口 | 3463347.25 | 40.76 | 0 | 50 | - | - | - | - | 停机
26 | 华润水泥（惠州）有限公司 | 总排放口 | 8804367.15 | 101.902 | 25.769 | 320 | 0.862 | 100 | 2.476 | 20 | 正常
26 | 华润水泥（惠州）有限公司 | 窑头 | 5673301.717 | 65.663 | - | - | - | - | 2.843 | 20 | 正常