## Sheet1
监测日期：2026-03-06
序号 | 企业名称 | 监控点名称 | 烟气量(M3) | 烟气流量（M3/s） | 氮氧化物(mg/M3) |  | 二氧化硫(mg/M3) |  | 烟尘(mg/M3) |  | 生产状态
[5 empty] | 浓度 | 限值 | 浓度 | 限值 | 浓度 | 限值
1 | 惠州市光大水泥企业有限公司光华水泥厂 | A线窑尾 | 556975.25 | 6.446 | 0.652 | 320 | 0.274 | 100 | 0.447 | 20 | 正常
1 | 惠州市光大水泥企业有限公司光华水泥厂 | B线窑尾 | 1027447.438 | 11.892 | 0.317 | 320 | 0.05 | 100 | 0.526 | 20 | 停机
1 | 惠州市光大水泥企业有限公司光华水泥厂 | A线窑头烟囱 | 827125.75 | 9.573 | - | - | - | - | 1.6091 | 20 | 正常
1 | 惠州市光大水泥企业有限公司光华水泥厂 | B线窑头烟囱 | 462553.75 | 5.354 | - | - | - | - | 0 | 20 | 停机
2 | 广东展宏钢铁有限公司 | 电炉废气排放口 | 3073754 | 128073.094 | - | - | - | - | 0.239 | 15 | 正常
2 | 广东展宏钢铁有限公司 | 电炉废气排放口#2 | 10170779 | 423782.375 | - | - | - | - | 1.062 | 15 | 正常
3 | 惠州固力水泥集团有限公司博罗分公司 | 排放口（窑头） | - | - | - | - | - | - | 0 | 20 | 停机
3 | 惠州固力水泥集团有限公司博罗分公司 | 总排放口（窑尾） | - | - | 0 | 320 | 0 | 100 | 0 | 20 | 停机
4 | 惠州东江威立雅环境服务有限公司 | 焚烧炉废气排放口 | 695771.5 | 8.053 | 110.947 | 250 | 8.182 | 80 | 1.664 | 20 | 正常
5 | 惠州福和纸业有限公司 | 锅炉废气排放口1# | 834045.12 | 9.653 | 3.54 | 50 | 5.49 | 35 | 0.95 | 10 | 正常
5 | 惠州福和纸业有限公司 | 锅炉废气排放口2# | 0 | 0 | 0.45 | 150 | 0 | 50 | 0 | 20 | 正常
6 | 惠州市光大水泥企业有限公司 | A线旋窑窑尾处理后排口 | 974739.062 | 11.282 | 2395.139 | 320 | 9.128 | 100 | 17.396 | 20 | 停机
6 | 惠州市光大水泥企业有限公司 | B线旋窑窑尾处理后排口 | 1029630 | 11.917 | 90.005 | 320 | 0.847 | 100 | 8.976 | 20 | 停机
6 | 惠州市光大水泥企业有限公司 | A线窑头烟窗 | 59660.965 | 0.69 | - | - | - | - | 0 | 20 | 停机
6 | 惠州市光大水泥企业有限公司 | B线窑头烟窗 | 325905.375 | 3.772 | - | - | - | - | 0 | 20 | 停机
7 | 惠州广惠能源有限公司 | 焚烧炉烟气排放口3# | 3918005.75 | 45.673 | 89.901 | 200 | 20.762 | 50 | 6.143 | 10 | 正常
7 | 惠州广惠能源有限公司 | 焚烧炉烟气排放口2# | 3564186.75 | 41.601 | 89.731 | 200 | 20.707 | 50 | 6.412 | 10 | 正常
7 | 惠州广惠能源有限公司 | 焚烧炉烟气排放口1# | 3695769 | 43.075 | 82.601 | 200 | 14.852 | 50 | 5.43 | 10 | 正常
8 | 光大环保能源（博罗）有限公司 | 3# | 1036044.13 | 11.99 | 109.807 | 250 | 27.501 | 80 | 5.348 | 20 | 正常
8 | 光大环保能源（博罗）有限公司 | 1# | 1108262.5 | 13.38 | 110.298 | 250 | 3.349 | 80 | 4.41 | 20 | 正常
8 | 光大环保能源（博罗）有限公司 | 2# | 962957.44 | 12.16 | 108.704 | 250 | 28.867 | 80 | 4.639 | 20 | 正常
8 | 光大环保能源（博罗）有限公司 | 4# | 3005658 | 39.76 | 113.546 | 250 | 13.212 | 80 | 1.555 | 20 | 正常
9 | 光大环保能源（惠东）有限公司 | #3烟囱 | 1864298.25 | 21.578 | 99.98 | 200 | 24.68 | 50 | 5.406 | 10 | 正常
9 | 光大环保能源（惠东）有限公司 | #1烟囱 | 1375935.875 | 15.925 | 98.599 | 200 | 18.405 | 50 | 2.583 | 10 | 正常
9 | 光大环保能源（惠东）有限公司 | #2烟囱 | 1401147.25 | 16.217 | 99.919 | 200 | 19.987 | 50 | 3.201 | 10 | 正常
10 | 惠州市瑞能热力有限公司 | FQ-00622锅炉废气排放口 | 2442683.52 | 28.272 | 25.17 | 200 | 0.56 | 35 | 0.29 | 10 | 正常
10 | 惠州市瑞能热力有限公司 | 锅炉废气排放口2# | 25056 | 0.29 | 0.85 | 150 | - | - | - | - | 停机
11 | 惠州深能源丰达电力有限公司 | 1号机废气排放口 | 341140.75 | 3.948 | 0.464 | 50 | 0 | 35 | 5.468 | 5 | 停机
11 | 惠州深能源丰达电力有限公司 | 2号机废气排放口 | 2541582.5 | 29.416 | 9999.999 | 50 | 99999.992 | 35 | 9999.9 | 5 | 停机
11 | 惠州深能源丰达电力有限公司 | 5号机组废气排放口 | 3045.672 | 0.036 | 16.039 | 50 | 1.243 | 35 | 20.869 | 5 | 停机
11 | 惠州深能源丰达电力有限公司 | 6号机组废气排放口 | 0 | 0 | 39.05 | 50 | 6.54 | 35 | 50.658 | 5 | 停机
11 | 惠州深能源丰达电力有限公司 | 1号启动锅炉废气排放口 | 8820.76 | 0.105 | 0 | 50 | 3.81 | 35 | 0 | 10 | 停机
11 | 惠州深能源丰达电力有限公司 | 2号启动锅炉废气排放口 | 0 | 0 | 82.816 | 50 | 9.5 | 35 | 132.965 | 10 | 停机
12 | 广东惠州天然气发电有限公司 | 2号发电机组烟囱 | 9247072.32 | 385294.68 | 9.826 | 50 | - | - | - | - | 正常
12 | 广东惠州天然气发电有限公司 | 1号发电机组烟囱 | 0 | 0 | 201.228 | 50 | - | - | - | - | 停机
12 | 广东惠州天然气发电有限公司 | 3号发电机组烟囱 | 13786632 | 159.568 | 37.084 | 50 | - | - | - | - | 正常
12 | 广东惠州天然气发电有限公司 | 4号发电机组烟囱 | -883595.52 | -10.227 | 0 | 50 | - | - | - | - | 停机
12 | 广东惠州天然气发电有限公司 | 5号发电机组烟囱 | 1234759.68 | 14.291 | 0 | 50 | - | - | - | - | 停机
12 | 广东惠州天然气发电有限公司 | 6号发电机组烟囱 | 13575530.88 | 157.124 | 240.048 | 50 | - | - | - | - | 正常
12 | 广东惠州天然气发电有限公司 | 7号快速启动锅炉废气排放口 | 618083.58 | 7.15 | 31.01 | 100 | - | - | - | - | 正常
13 | 宝武镁业（惠州）有限公司 | 工业窑炉燃烧废气排放口 | 154157.361 | 1.784 | 23.5857 | - | 0 | - | 10.7936 | 200 | 正常
14 | 惠州塔牌水泥有限公司 | 二线窑尾 | 8055642 | 93.237 | 30.745 | 320 | 5.572 | 100 | 5.082 | 20 | 正常
14 | 惠州塔牌水泥有限公司 | 一线窑头 | 320114.625 | 3.705 | - | - | - | - | 0 | 20 | 停机
14 | 惠州塔牌水泥有限公司 | 一线窑尾 | 0 | 0 | 199.169 | 320 | 441.851 | 100 | 13.39 | 20 | 停机
14 | 惠州塔牌水泥有限公司 | 二线窑头 | 4290998.5 | 49.664 | - | - | - | - | 3.6645 | 20 | 正常
15 | 南亚塑胶工业(惠州)有限公司 | 1#锅炉烟气排放口（A1） | 926762.496 | 38615.104 | 23.146 | 50 | 6.476 | 35 | 0.33 | 10 | 正常
15 | 南亚塑胶工业(惠州)有限公司 | 3#粉尘排放口（C3） | 56914.879 | 0.659 | - | - | - | - | 0 | 10 | 正常
15 | 南亚塑胶工业(惠州)有限公司 | 2#锅炉烟气排放口（A2） | 131128.243 | 5463.677 | 0 | 150 | - | - | - | - | 正常
16 | 广东惠州平海发电厂有限公司 | 1号锅炉废气排放口 | 1195182.318 | 14.227 | 10.65 | 100 | 6.541 | 50 | 3.444 | 20 | 停机
16 | 广东惠州平海发电厂有限公司 | 2号锅炉废气排放口 | 54559296.755 | 644.822 | 37.027 | 100 | 24.499 | 50 | 3.668 | 20 | 正常
17 | 艾杰旭显示玻璃（惠州）有限公司 | 四期炉窑废气排放口 | 326554.344 | 3.78 | 149.565 | 400 | 9.176 | 200 | 0.83 | 30 | 正常
17 | 艾杰旭显示玻璃（惠州）有限公司 | 一期熔窑废气排放口 | 504066.844 | 5.834 | 135.29 | 400 | 1.16 | 400 | 0.291 | 30 | 正常
17 | 艾杰旭显示玻璃（惠州）有限公司 | 三期熔窑废气排放口 | 908737.938 | 10.518 | 128.263 | 400 | 1.285 | 200 | 3.731 | 30 | 正常
17 | 艾杰旭显示玻璃（惠州）有限公司 | 二期熔窑废气排放口 | 376577.375 | 4.358 | 160.516 | 400 | 2.423 | 200 | 0 | 30 | 正常
18 | 中海油惠州石化有限公司 | 燃油燃气锅炉烟囱 | 707237.25 | 8.186 | 127.768 | 200 | 2.173 | 200 | 1.999 | 30 | 正常
18 | 中海油惠州石化有限公司 | 燃油燃气锅炉烟囱 2 | 654631.188 | 7.577 | 71.118 | 200 | 2.03 | 200 | 4.62 | 30 | 正常
18 | 中海油惠州石化有限公司 | 硫磺（1）排气筒 | 119740.43 | 1.388 | 26.818 | - | 15.785 | 100 | - | - | 正常
18 | 中海油惠州石化有限公司 | 蜡油加裂排气筒 | 1164369.75 | 13.476 | 52.947 | 100 | - | - | - | - | 正常
18 | 中海油惠州石化有限公司 | 煤柴油加裂排气筒 | 839350.062 | 9.715 | 35.564 | 100 | - | - | - | - | 正常
18 | 中海油惠州石化有限公司 | 制氢（1）排气筒 | 3883284.25 | 44.945 | 83.511 | 100 | - | - | - | - | 正常
18 | 中海油惠州石化有限公司 | 制氢（2）排气筒 | 4188123.75 | 48.474 | 49.831 | 100 | - | - | - | - | 正常
18 | 中海油惠州石化有限公司 | 重整（I）排气筒 | 4276410 | 49.496 | 73.381 | 100 | - | - | - | - | 正常
18 | 中海油惠州石化有限公司 | 芳烃联合（1）排气筒 | 6397028 | 74.04 | 54.243 | 100 | - | - | - | - | 正常
18 | 中海油惠州石化有限公司 | 芳烃联合（2）排气筒 | 2384666.5 | 27.6 | 38.758 | 100 | - | - | - | - | 正常
18 | 中海油惠州石化有限公司 | 芳烃联合2排气筒 | 1972709.125 | 22.832 | 54.665 | 100 | - | - | - | - | 正常
18 | 中海油惠州石化有限公司 | 焦化（1）排气筒 | 1074192.875 | 12.433 | 64.431 | 100 | - | - | - | - | 正常
18 | 中海油惠州石化有限公司 | 焦化（2）排气筒 | 1732330.25 | 20.05 | 69.739 | 100 | - | - | - | - | 正常
18 | 中海油惠州石化有限公司 | 催化裂化（1）排气筒 | 3854278.75 | 160594.922 | 52.366 | 100 | 0.554 | 50 | 9.944 | 30 | 正常
18 | 中海油惠州石化有限公司 | 煅烧焦烟囱 | - | - | - | - | - | - | 0 | 10 | 停机
18 | 中海油惠州石化有限公司 | 常减压（1）烟囱 | 1377179.625 | 15.971 | 8.663 | 100 | - | - | - | - | 正常
18 | 中海油惠州石化有限公司 | 3#燃油燃气锅炉烟道 | 1586088.75 | 18.358 | 42.624 | 100 | 2.656 | 50 | 0.988 | 20 | 正常
18 | 中海油惠州石化有限公司 | 航煤加氢129排气筒 | 212558.766 | 2.46 | 29.533 | 100 | - | - | - | - | 正常
18 | 中海油惠州石化有限公司 | 硫磺（II）134排气筒 | 2165640.25 | 25.065 | - | - | 20.561 | 100 | - | - | 正常
18 | 中海油惠州石化有限公司 | 催化裂化（II）123排气筒 | 14524961 | 168.113 | 49.724 | 100 | 4.305 | 50 | 5.226 | 30 | 正常
18 | 中海油惠州石化有限公司 | 渣油加氢133排气筒 | 1446352 | 16.74 | 48.956 | 100 | - | - | - | - | 正常
18 | 中海油惠州石化有限公司 | 常减压（II）121排气筒 | 2205831.25 | 25.53 | 52.316 | 100 | 12.824 | 50 | 0.404 | 20 | 正常
18 | 中海油惠州石化有限公司 | 重整（II）127排气筒 | 2842061.25 | 32.894 | 70.193 | 100 | 0.897 | 50 | 0.565 | 20 | 正常
18 | 中海油惠州石化有限公司 | 煤制氢硫磺排气筒 | 345535.656 | 3.999 | - | - | 1.821 | 100 | - | - | 正常
18 | 中海油惠州石化有限公司 | 煤制氢蒸汽过热炉排气筒 | - | - | 0 | 100 | - | - | - | - | 停机
18 | 中海油惠州石化有限公司 | 燃气轮机排气筒 | 4221606.5 | 48.861 | 0 | 50 | 0.328 | 35 | 1.186 | 5 | 正常
18 | 中海油惠州石化有限公司 | 高压加氢裂化装置（II）加热炉排气 | 1515729.625 | 17.543 | 38.914 | 100 | 0.994 | 50 | 0.137 | 20 | 正常
18 | 中海油惠州石化有限公司 | 丙烯酸及酯废水焚烧炉排气筒 | 436522.438 | 5.052 | 113.472 | 300 | 2.268 | 100 | 2.511 | 30 | 正常
18 | 中海油惠州石化有限公司 | 重整（Ⅲ）排气筒 | 5766059 | 66.737 | 34.082 | 100 | 1.735 | 50 | 0.079 | 20 | 正常
18 | 中海油惠州石化有限公司 | 芳烃联合（Ⅱ）排气筒 | 6213362 | 71.914 | 45.966 | 100 | 0.692 | 50 | 0.044 | 20 | 正常
19 | 中海壳牌石油化工有限公司 | UT1装置燃油锅炉F-8105/06/07/08排气筒 | 10384167 | 121.51 | 114.75 | 200 | 27.41 | 200 | 7.2 | 30 | 正常
19 | 中海壳牌石油化工有限公司 | UT2装置辅助蒸汽锅炉B-401A排气筒 | 2246790 | 26 | 159.43 | 200 | 49.3 | 200 | 11.35 | 30 | 正常
19 | 中海壳牌石油化工有限公司 | UT2装置辅助蒸汽锅炉B-401C-1#排气筒 | 1621090 | 18.76 | 59.7 | 200 | 31.23 | 200 | 6.17 | 30 | 正常
19 | 中海壳牌石油化工有限公司 | UT2装置辅助蒸汽锅炉B-401C-2#排气筒 | 1161151.39 | 13.439 | 66.649 | 200 | 29.629 | 200 | 6.275 | 30 | 正常
19 | 中海壳牌石油化工有限公司 | UT2装置辅助蒸汽锅炉B-401D排气筒 | 3556577.25 | 41.16 | 66.65 | 100 | 4.53 | 35 | 0.72 | 5 | 正常
19 | 中海壳牌石油化工有限公司 | SMPO2装置废液焚烧炉A-9302排气筒 | 808120.93 | 9.35 | 59 | 300 | 0.67 | 100 | 3.46 | 30 | 正常
19 | 中海壳牌石油化工有限公司 | UT1装置固废焚烧炉F-9401排气筒 | 2173.09 | 0.03 | 86.73 | 300 | 103.43 | 100 | 7.33 | 30 | 停机
19 | 中海壳牌石油化工有限公司 | UT1装置污水处理场废气处理设施A-9230排气筒 | 1077127.25 | 12.47 | - | - | - | - | - | - | 正常
19 | 中海壳牌石油化工有限公司 | UT1装置废液焚烧炉A-9301排气筒 | 2924966.25 | 33.85 | 128.34 | 300 | 3.23 | 200 | 1.68 | 30 | 正常
19 | 中海壳牌石油化工有限公司 | LOP2装置裂解炉F-190排气筒 | 1580692.62 | 18.29 | 52.17 | 100 | - | - | - | - | 正常
19 | 中海壳牌石油化工有限公司 | UT1装置燃气轮机GT-8161排气筒 | 10634222 | 123.08 | 71.79 | 120 | 2.53 | 100 | 2.58 | 10 | 正常
19 | 中海壳牌石油化工有限公司 | SMPO1装置热油炉F-5301A/B/C排气筒 | 7521402 | 87.05 | 62.54 | 100 | 1.35 | 50 | 0.91 | 20 | 正常
19 | 中海壳牌石油化工有限公司 | UT2装置燃气轮机GT-201排气筒 | 23217600 | 268.72 | 31.86 | 50 | - | - | - | - | 正常
19 | 中海壳牌石油化工有限公司 | POD2装置废液焚烧炉A-2962排气筒 | 152071.62 | 1.76 | 62.49 | 300 | 0.23 | 100 | 0.82 | 30 | 正常
19 | 中海壳牌石油化工有限公司 | SMPO2装置热油炉F-5301A/B/C排气筒 | 8345670 | 96.59 | 46.03 | 100 | 0 | 50 | 1.85 | 20 | 正常
19 | 中海壳牌石油化工有限公司 | LOP1装置裂解炉F-1100排气筒 | 1279923.5 | 14.81 | 71.95 | 100 | - | - | - | - | 正常
19 | 中海壳牌石油化工有限公司 | UT2装置辅助蒸汽锅炉B-401B-1#排气筒 | 1223920 | 14.16 | 44.06 | 200 | 41.49 | 200 | 5.31 | 30 | 正常
19 | 中海壳牌石油化工有限公司 | UT2装置辅助蒸汽锅炉B-401B-2#排气筒 | 1468700 | 16.99 | 73.09 | 200 | 43.96 | 200 | 3.49 | 30 | 正常
20 | 光大环保能源（龙门）有限公司 | 一号废气排放口 | 2442024.5 | 28.26 | 190.85 | 200 | 64.542 | 50 | 7.002 | 10 | 正常
20 | 光大环保能源（龙门）有限公司 | 二号废气排放口 | 1433146.13 | 16.59 | 105.464 | 200 | 47.228 | 50 | 2.865 | 10 | 正常
21 | 惠州绿色动力再生能源有限公司 | 焚烧废气排放口3# | 126849.6 | 1.47 | 25.51 | 250 | 0.148 | 80 | 25.381 | 20 | 停机
21 | 惠州绿色动力再生能源有限公司 | 焚烧废气排放口4# | 3241977.5 | 37.52 | 77.604 | 250 | 23.707 | 80 | 2.436 | 20 | 正常
21 | 惠州绿色动力再生能源有限公司 | 焚烧废气排放口1# | 3157647.5 | 36.55 | 76.068 | 250 | 26.686 | 80 | 1.094 | 20 | 正常
21 | 惠州绿色动力再生能源有限公司 | 焚烧废气排放口2# | 0 | 0 | 30.449 | 250 | 6.538 | 80 | 318.834 | 20 | 停机
22 | 三菱化学化工原料（惠州）有限公司 | 废气排放口 | 3327664.5 | 38.515 | 23.737 | 100 | 0.775 | 50 | 2.969 | 20 | 正常
23 | 惠州李长荣橡胶有限公司 | RTO | 2426573.5 | 28.564 | 11.0946 | 100 | 1.2797 | 50 | 4.2212 | 20 | 正常
24 | 惠州绿色动力环保有限公司 | 焚烧废气排放口#1 | 2292315.75 | 26.531 | 2.044 | 250 | 0 | 80 | 53.444 | 20 | 停机
24 | 惠州绿色动力环保有限公司 | 焚烧废气排放口#2 | 2162840.25 | 25.033 | 76.767 | 250 | 24.931 | 80 | 0.125 | 20 | 正常
24 | 惠州绿色动力环保有限公司 | 焚烧废气排放口#3 | 1754871.75 | 20.311 | 77.342 | 250 | 15.755 | 80 | 3.017 | 20 | 正常
25 | 国能（惠州）热电有限责任公司 | 1、2号机组烟囱排放口 | 54829578.137 | 634.602 | 32.712 | 100 | 22.658 | 50 | 0.862 | 20 | 正常
25 | 国能（惠州）热电有限责任公司 | 3号机组烟囱排放口 | 2471981.25 | 29.279 | 0 | 50 | - | - | - | - | 停机
25 | 国能（惠州）热电有限责任公司 | 4号机组烟囱排放口 | 1811667.75 | 23.246 | 0 | 50 | - | - | - | - | 停机
26 | 华润水泥（惠州）有限公司 | 总排放口 | 8824679.763 | 102.138 | 38.701 | 320 | 0.263 | 100 | 2.381 | 20 | 正常
26 | 华润水泥（惠州）有限公司 | 窑头 | 5781718.552 | 66.918 | - | - | - | - | 2.9722 | 20 | 正常