## Sheet1
监测日期：2026-03-07
序号 | 企业名称 | 监控点名称 | 烟气量(M3) | 烟气流量（M3/s） | 氮氧化物(mg/M3) |  | 二氧化硫(mg/M3) |  | 烟尘(mg/M3) |  | 生产状态
[5 empty] | 浓度 | 限值 | 浓度 | 限值 | 浓度 | 限值
1 | 惠州市光大水泥企业有限公司光华水泥厂 | A线窑尾 | 352766.031 | 4.083 | 1.396 | 320 | 0.212 | 100 | 0.426 | 20 | 正常
1 | 惠州市光大水泥企业有限公司光华水泥厂 | B线窑尾 | 536526 | 6.21 | 0.323 | 320 | 0.002 | 100 | 0.541 | 20 | 停机
1 | 惠州市光大水泥企业有限公司光华水泥厂 | A线窑头烟囱 | 300748.625 | 3.481 | - | - | - | - | 1.7593 | 20 | 正常
1 | 惠州市光大水泥企业有限公司光华水泥厂 | B线窑头烟囱 | 296969.094 | 3.437 | - | - | - | - | 0 | 20 | 停机
2 | 广东展宏钢铁有限公司 | 电炉废气排放口 | 3086707 | 128612.789 | - | - | - | - | 0.346 | 15 | 正常
2 | 广东展宏钢铁有限公司 | 电炉废气排放口#2 | 9863841 | 410993.344 | - | - | - | - | 1.198 | 15 | 正常
3 | 惠州固力水泥集团有限公司博罗分公司 | 排放口（窑头） | - | - | - | - | - | - | 0 | 20 | 停机
3 | 惠州固力水泥集团有限公司博罗分公司 | 总排放口（窑尾） | - | - | 0 | 320 | 0 | 100 | 0 | 20 | 停机
4 | 惠州东江威立雅环境服务有限公司 | 焚烧炉废气排放口 | 694818.062 | 8.042 | 138.467 | 250 | 7.768 | 80 | 3.496 | 20 | 正常
5 | 惠州福和纸业有限公司 | 锅炉废气排放口1# | 768035.52 | 8.889 | 5.5 | 50 | 5.44 | 35 | 0.44 | 10 | 正常
5 | 惠州福和纸业有限公司 | 锅炉废气排放口2# | 0 | 0 | 0.68 | 150 | 0 | 50 | 0 | 20 | 正常
6 | 惠州市光大水泥企业有限公司 | A线旋窑窑尾处理后排口 | 611315.812 | 7.075 | 36.519 | 320 | 0 | 100 | 14.319 | 20 | 停机
6 | 惠州市光大水泥企业有限公司 | B线旋窑窑尾处理后排口 | 5740648.5 | 66.443 | 928.201 | 320 | 60.008 | 100 | 3.976 | 20 | 停机
6 | 惠州市光大水泥企业有限公司 | A线窑头烟窗 | 72831.242 | 0.843 | - | - | - | - | 0 | 20 | 停机
6 | 惠州市光大水泥企业有限公司 | B线窑头烟窗 | 294481 | 3.408 | - | - | - | - | 0 | 20 | 停机
7 | 惠州广惠能源有限公司 | 焚烧炉烟气排放口3# | 3784374.5 | 44.14 | 89.053 | 200 | 24.623 | 50 | 6.299 | 10 | 正常
7 | 惠州广惠能源有限公司 | 焚烧炉烟气排放口2# | 3405581.5 | 39.526 | 87.339 | 200 | 21.696 | 50 | 5.687 | 10 | 正常
7 | 惠州广惠能源有限公司 | 焚烧炉烟气排放口1# | 3468220.75 | 40.466 | 84.438 | 200 | 16.878 | 50 | 5.589 | 10 | 正常
8 | 光大环保能源（博罗）有限公司 | 3# | 1047076.75 | 12.12 | 111.157 | 250 | 21.092 | 80 | 5.781 | 20 | 正常
8 | 光大环保能源（博罗）有限公司 | 1# | 1133359 | 13.12 | 109.518 | 250 | 1.119 | 80 | 4.429 | 20 | 正常
8 | 光大环保能源（博罗）有限公司 | 2# | 931951.38 | 12.33 | 113.791 | 250 | 26.618 | 80 | 4.865 | 20 | 正常
8 | 光大环保能源（博罗）有限公司 | 4# | 3190406.5 | 40.28 | 113.335 | 250 | 12.461 | 80 | 1.62 | 20 | 正常
9 | 光大环保能源（惠东）有限公司 | #3烟囱 | 1856871 | 21.492 | 96.643 | 200 | 31.415 | 50 | 4.159 | 10 | 正常
9 | 光大环保能源（惠东）有限公司 | #1烟囱 | 1370763.5 | 15.865 | 97.209 | 200 | 17.016 | 50 | 2.575 | 10 | 正常
9 | 光大环保能源（惠东）有限公司 | #2烟囱 | 1486583 | 17.206 | 99.452 | 200 | 20.894 | 50 | 3.118 | 10 | 正常
10 | 惠州市瑞能热力有限公司 | FQ-00622锅炉废气排放口 | 2425429.44 | 28.072 | 22.21 | 200 | 0.56 | 35 | 0.32 | 10 | 正常
10 | 惠州市瑞能热力有限公司 | 锅炉废气排放口2# | 25920 | 0.3 | 0.85 | 150 | - | - | - | - | 停机
11 | 惠州深能源丰达电力有限公司 | 1号机废气排放口 | 2200944.25 | 25.474 | 0.32 | 50 | 0 | 35 | 4.176 | 5 | 停机
11 | 惠州深能源丰达电力有限公司 | 2号机废气排放口 | 2682474.5 | 31.047 | 9999.999 | 50 | 99999.992 | 35 | 9999.9 | 5 | 停机
11 | 惠州深能源丰达电力有限公司 | 5号机组废气排放口 | 3959.491 | 0.047 | 25.608 | 50 | 2.376 | 35 | 23.101 | 5 | 停机
11 | 惠州深能源丰达电力有限公司 | 6号机组废气排放口 | 0 | 0 | 53.805 | 50 | 3.346 | 35 | 54.082 | 5 | 停机
11 | 惠州深能源丰达电力有限公司 | 1号启动锅炉废气排放口 | 7013.308 | 0.083 | 0 | 50 | 26.211 | 35 | 122.643 | 10 | 停机
11 | 惠州深能源丰达电力有限公司 | 2号启动锅炉废气排放口 | 0 | 0 | 13.21 | 50 | 12.412 | 35 | 120.718 | 10 | 停机
12 | 广东惠州天然气发电有限公司 | 2号发电机组烟囱 | 16034086.08 | 668086.92 | 12.661 | 50 | - | - | - | - | 正常
12 | 广东惠州天然气发电有限公司 | 1号发电机组烟囱 | 0 | 0 | 635.531 | 50 | - | - | - | - | 停机
12 | 广东惠州天然气发电有限公司 | 3号发电机组烟囱 | 1005670.08 | 11.64 | 29.926 | 50 | - | - | - | - | 停机
12 | 广东惠州天然气发电有限公司 | 4号发电机组烟囱 | -883621.44 | -10.227 | 0 | 50 | - | - | - | - | 停机
12 | 广东惠州天然气发电有限公司 | 5号发电机组烟囱 | 1269043.2 | 14.688 | 0 | 50 | - | - | - | - | 停机
12 | 广东惠州天然气发电有限公司 | 6号发电机组烟囱 | 13709252.16 | 158.672 | 111.917 | 50 | - | - | - | - | 正常
12 | 广东惠州天然气发电有限公司 | 7号快速启动锅炉废气排放口 | 656120.69 | 7.59 | 30.78 | 100 | - | - | - | - | 正常
13 | 宝武镁业（惠州）有限公司 | 工业窑炉燃烧废气排放口 | 148686.468 | 1.721 | 21.1592 | - | 0 | - | 10.2552 | 200 | 正常
14 | 惠州塔牌水泥有限公司 | 二线窑尾 | 8514643 | 98.549 | 31.232 | 320 | 5.815 | 100 | 6.837 | 20 | 正常
14 | 惠州塔牌水泥有限公司 | 一线窑头 | 269211.406 | 3.116 | - | - | - | - | 0 | 20 | 停机
14 | 惠州塔牌水泥有限公司 | 一线窑尾 | 139171.25 | 1.611 | 104.699 | 320 | 444.156 | 100 | 14.81 | 20 | 停机
14 | 惠州塔牌水泥有限公司 | 二线窑头 | 4224630.5 | 48.896 | - | - | - | - | 3.6342 | 20 | 正常
15 | 南亚塑胶工业(惠州)有限公司 | 1#锅炉烟气排放口（A1） | 970175.868 | 40423.994 | 17.047 | 50 | 6.358 | 35 | 0.39 | 10 | 正常
15 | 南亚塑胶工业(惠州)有限公司 | 3#粉尘排放口（C3） | 4813.452 | 0.056 | - | - | - | - | 0 | 10 | 正常
15 | 南亚塑胶工业(惠州)有限公司 | 2#锅炉烟气排放口（A2） | 134982.067 | 5624.253 | 0 | 150 | - | - | - | - | 正常
16 | 广东惠州平海发电厂有限公司 | 1号锅炉废气排放口 | 1178616.04 | 13.905 | 10.62 | 100 | 6.492 | 50 | 16.69 | 20 | 停机
16 | 广东惠州平海发电厂有限公司 | 2号锅炉废气排放口 | 51434295.795 | 607.969 | 38.599 | 100 | 25.575 | 50 | 3.217 | 20 | 正常
17 | 艾杰旭显示玻璃（惠州）有限公司 | 四期炉窑废气排放口 | 326377.531 | 3.778 | 148.176 | 400 | 8.992 | 200 | 0.801 | 30 | 正常
17 | 艾杰旭显示玻璃（惠州）有限公司 | 一期熔窑废气排放口 | 497419.125 | 5.757 | 129.66 | 400 | 1.177 | 400 | 0.301 | 30 | 正常
17 | 艾杰旭显示玻璃（惠州）有限公司 | 三期熔窑废气排放口 | 866966.312 | 10.034 | 127.675 | 400 | 1.297 | 200 | 4.184 | 30 | 正常
17 | 艾杰旭显示玻璃（惠州）有限公司 | 二期熔窑废气排放口 | 376454.062 | 4.357 | 160.36 | 400 | 2.708 | 200 | 1.491 | 30 | 正常
18 | 中海油惠州石化有限公司 | 燃油燃气锅炉烟囱 | 701255.875 | 8.116 | 133.696 | 200 | 2.52 | 200 | 1.881 | 30 | 正常
18 | 中海油惠州石化有限公司 | 燃油燃气锅炉烟囱 2 | 612905.375 | 7.094 | 68.638 | 200 | 2.545 | 200 | 4.569 | 30 | 正常
18 | 中海油惠州石化有限公司 | 硫磺（1）排气筒 | 119703.023 | 1.386 | 27.269 | - | 16.281 | 100 | - | - | 正常
18 | 中海油惠州石化有限公司 | 蜡油加裂排气筒 | 1162737.25 | 13.458 | 53.602 | 100 | - | - | - | - | 正常
18 | 中海油惠州石化有限公司 | 煤柴油加裂排气筒 | 828140 | 9.585 | 36.571 | 100 | - | - | - | - | 正常
18 | 中海油惠州石化有限公司 | 制氢（1）排气筒 | 3878789.25 | 44.893 | 81.758 | 100 | - | - | - | - | 正常
18 | 中海油惠州石化有限公司 | 制氢（2）排气筒 | 4157620 | 48.121 | 48.057 | 100 | - | - | - | - | 正常
18 | 中海油惠州石化有限公司 | 重整（I）排气筒 | 4265734 | 49.372 | 79.121 | 100 | - | - | - | - | 正常
18 | 中海油惠州石化有限公司 | 芳烃联合（1）排气筒 | 6468137.5 | 74.863 | 55.583 | 100 | - | - | - | - | 正常
18 | 中海油惠州石化有限公司 | 芳烃联合（2）排气筒 | 2369851.25 | 27.429 | 40.956 | 100 | - | - | - | - | 正常
18 | 中海油惠州石化有限公司 | 芳烃联合2排气筒 | 1963555.625 | 22.726 | 54.64 | 100 | - | - | - | - | 正常
18 | 中海油惠州石化有限公司 | 焦化（1）排气筒 | 1059297.5 | 12.26 | 64.072 | 100 | - | - | - | - | 正常
18 | 中海油惠州石化有限公司 | 焦化（2）排气筒 | 1728936.5 | 20.011 | 69.869 | 100 | - | - | - | - | 正常
18 | 中海油惠州石化有限公司 | 催化裂化（1）排气筒 | 3862747.25 | 160947.797 | 51.358 | 100 | 0.496 | 50 | 9.834 | 30 | 正常
18 | 中海油惠州石化有限公司 | 煅烧焦烟囱 | - | - | - | - | - | - | 0 | 10 | 停机
18 | 中海油惠州石化有限公司 | 常减压（1）烟囱 | 3767182.75 | 43.602 | 31.67 | 100 | - | - | - | - | 正常
18 | 中海油惠州石化有限公司 | 3#燃油燃气锅炉烟道 | 1465390.875 | 16.96 | 42.675 | 100 | 3.032 | 50 | 1.02 | 20 | 正常
18 | 中海油惠州石化有限公司 | 航煤加氢129排气筒 | 215117.891 | 2.49 | 31.094 | 100 | - | - | - | - | 正常
18 | 中海油惠州石化有限公司 | 硫磺（II）134排气筒 | 2150243 | 24.887 | - | - | 23.437 | 100 | - | - | 正常
18 | 中海油惠州石化有限公司 | 催化裂化（II）123排气筒 | 14311852 | 165.646 | 51.783 | 100 | 4.722 | 50 | 5.384 | 30 | 正常
18 | 中海油惠州石化有限公司 | 渣油加氢133排气筒 | 1427206.375 | 16.519 | 48.502 | 100 | - | - | - | - | 正常
18 | 中海油惠州石化有限公司 | 常减压（II）121排气筒 | 2476710.25 | 28.666 | 53.318 | 100 | 8.343 | 50 | 0.427 | 20 | 正常
18 | 中海油惠州石化有限公司 | 重整（II）127排气筒 | 2849813.5 | 32.984 | 68.747 | 100 | 1.211 | 50 | 0.686 | 20 | 正常
18 | 中海油惠州石化有限公司 | 煤制氢硫磺排气筒 | 341980.75 | 3.958 | - | - | 1.684 | 100 | - | - | 正常
18 | 中海油惠州石化有限公司 | 煤制氢蒸汽过热炉排气筒 | - | - | 0 | 100 | - | - | - | - | 停机
18 | 中海油惠州石化有限公司 | 燃气轮机排气筒 | 4212745 | 48.759 | 26.075 | 50 | 0.296 | 35 | 1.189 | 5 | 正常
18 | 中海油惠州石化有限公司 | 高压加氢裂化装置（II）加热炉排气 | 1465214.5 | 16.958 | 39.626 | 100 | 0.939 | 50 | 0.158 | 20 | 正常
18 | 中海油惠州石化有限公司 | 丙烯酸及酯废水焚烧炉排气筒 | 441584 | 5.111 | 119.489 | 300 | 2.266 | 100 | 2.514 | 30 | 正常
18 | 中海油惠州石化有限公司 | 重整（Ⅲ）排气筒 | 5765635 | 66.732 | 32.91 | 100 | 1.71 | 50 | 0.083 | 20 | 正常
18 | 中海油惠州石化有限公司 | 芳烃联合（Ⅱ）排气筒 | 6010276.5 | 69.563 | 46.551 | 100 | 0.705 | 50 | 0.048 | 20 | 正常
19 | 中海壳牌石油化工有限公司 | UT1装置燃油锅炉F-8105/06/07/08排气筒 | 10737327 | 125.68 | 97.02 | 200 | 22.27 | 200 | 8.25 | 30 | 正常
19 | 中海壳牌石油化工有限公司 | UT2装置辅助蒸汽锅炉B-401A排气筒 | 2220840 | 25.7 | 147.3 | 200 | 31.08 | 200 | 6.38 | 30 | 正常
19 | 中海壳牌石油化工有限公司 | UT2装置辅助蒸汽锅炉B-401C-1#排气筒 | 1626370 | 18.82 | 59.48 | 200 | 34.86 | 200 | 9.76 | 30 | 正常
19 | 中海壳牌石油化工有限公司 | UT2装置辅助蒸汽锅炉B-401C-2#排气筒 | 1170923.68 | 13.552 | 65.762 | 200 | 32.845 | 200 | 10.613 | 30 | 正常
19 | 中海壳牌石油化工有限公司 | UT2装置辅助蒸汽锅炉B-401D排气筒 | 3338528.75 | 38.64 | 126.47 | 100 | 9.47 | 35 | 1.55 | 5 | 正常
19 | 中海壳牌石油化工有限公司 | SMPO2装置废液焚烧炉A-9302排气筒 | 818929.43 | 9.47 | 67.23 | 300 | 1.82 | 100 | 3.55 | 30 | 正常
19 | 中海壳牌石油化工有限公司 | UT1装置固废焚烧炉F-9401排气筒 | 2148.32 | 0.02 | 101.6 | 300 | 109.33 | 100 | 7.73 | 30 | 停机
19 | 中海壳牌石油化工有限公司 | UT1装置污水处理场废气处理设施A-9230排气筒 | 1076500.25 | 12.46 | - | - | - | - | - | - | 正常
19 | 中海壳牌石油化工有限公司 | UT1装置废液焚烧炉A-9301排气筒 | 2977225.75 | 34.46 | 118.63 | 300 | 2.55 | 200 | 1.73 | 30 | 正常
19 | 中海壳牌石油化工有限公司 | LOP2装置裂解炉F-190排气筒 | 1687802 | 19.53 | 35.54 | 100 | - | - | - | - | 正常
19 | 中海壳牌石油化工有限公司 | UT1装置燃气轮机GT-8161排气筒 | 10615765 | 122.86 | 72.5 | 120 | 3.12 | 100 | 2.36 | 10 | 正常
19 | 中海壳牌石油化工有限公司 | SMPO1装置热油炉F-5301A/B/C排气筒 | 7536764.5 | 87.23 | 59.99 | 100 | 0.08 | 50 | 1.11 | 20 | 正常
19 | 中海壳牌石油化工有限公司 | UT2装置燃气轮机GT-201排气筒 | 21255300 | 246 | 30.73 | 50 | - | - | - | - | 正常
19 | 中海壳牌石油化工有限公司 | POD2装置废液焚烧炉A-2962排气筒 | 156949.8 | 1.82 | 47.09 | 300 | 0 | 100 | 0.7 | 30 | 正常
19 | 中海壳牌石油化工有限公司 | SMPO2装置热油炉F-5301A/B/C排气筒 | 8303470 | 96.1 | 44.1 | 100 | 0 | 50 | 1.96 | 20 | 正常
19 | 中海壳牌石油化工有限公司 | LOP1装置裂解炉F-1100排气筒 | 1330893 | 15.4 | 69.07 | 100 | - | - | - | - | 正常
19 | 中海壳牌石油化工有限公司 | UT2装置辅助蒸汽锅炉B-401B-1#排气筒 | 1213960 | 14.05 | 29.94 | 200 | 45.47 | 200 | 7.7 | 30 | 正常
19 | 中海壳牌石油化工有限公司 | UT2装置辅助蒸汽锅炉B-401B-2#排气筒 | 1471280 | 17.02 | 59.24 | 200 | 48.37 | 200 | 4.97 | 30 | 正常
20 | 光大环保能源（龙门）有限公司 | 一号废气排放口 | 1969149 | 22.79 | 2203.667 | 200 | 8.478 | 50 | 104.66 | 10 | 正常
20 | 光大环保能源（龙门）有限公司 | 二号废气排放口 | 1399419.25 | 16.2 | 124.183 | 200 | 306.805 | 50 | 3.682 | 10 | 正常
21 | 惠州绿色动力再生能源有限公司 | 焚烧废气排放口3# | 27301.79 | 0.32 | 12.271 | 250 | 4.086 | 80 | 23.411 | 20 | 停机
21 | 惠州绿色动力再生能源有限公司 | 焚烧废气排放口4# | 3207337.75 | 37.12 | 77.111 | 250 | 31.078 | 80 | 2.335 | 20 | 正常
21 | 惠州绿色动力再生能源有限公司 | 焚烧废气排放口1# | 3279402.25 | 37.96 | 74.496 | 250 | 28.237 | 80 | 1.096 | 20 | 正常
21 | 惠州绿色动力再生能源有限公司 | 焚烧废气排放口2# | 0 | 0 | 31.562 | 250 | 8.289 | 80 | 318.753 | 20 | 停机
22 | 三菱化学化工原料（惠州）有限公司 | 废气排放口 | 3322604.5 | 38.456 | 24.34 | 100 | 0.817 | 50 | 2.884 | 20 | 正常
23 | 惠州李长荣橡胶有限公司 | RTO | 2675901.75 | 31.495 | 8.6535 | 100 | 1.3144 | 50 | 5.2675 | 20 | 正常
24 | 惠州绿色动力环保有限公司 | 焚烧废气排放口#1 | 2071371.875 | 23.974 | 1.61 | 250 | 0 | 80 | 50.391 | 20 | 停机
24 | 惠州绿色动力环保有限公司 | 焚烧废气排放口#2 | 2085447.625 | 24.137 | 77.199 | 250 | 21.112 | 80 | 0.116 | 20 | 正常
24 | 惠州绿色动力环保有限公司 | 焚烧废气排放口#3 | 1716171.5 | 19.863 | 76.39 | 250 | 17.097 | 80 | 3.105 | 20 | 正常
25 | 国能（惠州）热电有限责任公司 | 1、2号机组烟囱排放口 | 54201429.218 | 627.331 | 31.215 | 100 | 21.639 | 50 | 0.795 | 20 | 正常
25 | 国能（惠州）热电有限责任公司 | 3号机组烟囱排放口 | 2558717.25 | 30.324 | 0 | 50 | - | - | - | - | 停机
25 | 国能（惠州）热电有限责任公司 | 4号机组烟囱排放口 | 2104837.25 | 24.776 | 0.264 | 50 | - | - | - | - | 停机
26 | 华润水泥（惠州）有限公司 | 总排放口 | 8644934.1 | 100.057 | 38.017 | 320 | 0.306 | 100 | 2.357 | 20 | 正常
26 | 华润水泥（惠州）有限公司 | 窑头 | 5800094.139 | 67.131 | - | - | - | - | 3.1229 | 20 | 正常