## Sheet1
监测日期：2026-03-08
序号 | 企业名称 | 监控点名称 | 烟气量(M3) | 烟气流量（M3/s） | 氮氧化物(mg/M3) |  | 二氧化硫(mg/M3) |  | 烟尘(mg/M3) |  | 生产状态
[5 empty] | 浓度 | 限值 | 浓度 | 限值 | 浓度 | 限值
1 | 惠州市光大水泥企业有限公司光华水泥厂 | A线窑尾 | 324131.594 | 3.752 | 1.165 | 320 | 0.22 | 100 | 0.446 | 20 | 正常
1 | 惠州市光大水泥企业有限公司光华水泥厂 | B线窑尾 | 1476320.25 | 17.087 | 0.027 | 320 | 0.002 | 100 | 0.564 | 20 | 停机
1 | 惠州市光大水泥企业有限公司光华水泥厂 | A线窑头烟囱 | 143285.906 | 1.658 | - | - | - | - | 1.8613 | 20 | 正常
1 | 惠州市光大水泥企业有限公司光华水泥厂 | B线窑头烟囱 | 445691.375 | 5.158 | - | - | - | - | 0 | 20 | 停机
2 | 广东展宏钢铁有限公司 | 电炉废气排放口 | 3481929.75 | 145080.391 | - | - | - | - | 0.336 | 15 | 正常
2 | 广东展宏钢铁有限公司 | 电炉废气排放口#2 | 9589867 | 399577.75 | - | - | - | - | 1.21 | 15 | 正常
3 | 惠州固力水泥集团有限公司博罗分公司 | 排放口（窑头） | - | - | - | - | - | - | 0 | 20 | 停机
3 | 惠州固力水泥集团有限公司博罗分公司 | 总排放口（窑尾） | - | - | 0 | 320 | 0 | 100 | 0 | 20 | 停机
4 | 惠州东江威立雅环境服务有限公司 | 焚烧炉废气排放口 | 696471.688 | 8.061 | 140.477 | 250 | 5.442 | 80 | 1.664 | 20 | 正常
5 | 惠州福和纸业有限公司 | 锅炉废气排放口1# | 789920.64 | 9.143 | 12.98 | 50 | 5.15 | 35 | 0.57 | 10 | 正常
5 | 惠州福和纸业有限公司 | 锅炉废气排放口2# | 0 | 0 | 0.45 | 150 | 0 | 50 | 0 | 20 | 正常
6 | 惠州市光大水泥企业有限公司 | A线旋窑窑尾处理后排口 | 557242.375 | 6.45 | 36.904 | 320 | 0 | 100 | 10.953 | 20 | 停机
6 | 惠州市光大水泥企业有限公司 | B线旋窑窑尾处理后排口 | 9355595 | 108.282 | 212.85 | 320 | 77.38 | 100 | 3.27 | 20 | 停机
6 | 惠州市光大水泥企业有限公司 | A线窑头烟窗 | 101619.188 | 1.176 | - | - | - | - | 0 | 20 | 停机
6 | 惠州市光大水泥企业有限公司 | B线窑头烟窗 | 4178214 | 48.359 | - | - | - | - | 0 | 20 | 停机
7 | 惠州广惠能源有限公司 | 焚烧炉烟气排放口3# | 3719582.25 | 43.409 | 88.632 | 200 | 22.926 | 50 | 6.363 | 10 | 正常
7 | 惠州广惠能源有限公司 | 焚烧炉烟气排放口2# | 3451277.5 | 40.259 | 93.986 | 200 | 27.486 | 50 | 5.94 | 10 | 正常
7 | 惠州广惠能源有限公司 | 焚烧炉烟气排放口1# | 3334489.25 | 38.867 | 81.739 | 200 | 15.641 | 50 | 5.498 | 10 | 正常
8 | 光大环保能源（博罗）有限公司 | 3# | 918240.13 | 12.15 | 98.535 | 250 | 19.336 | 80 | 4.546 | 20 | 正常
8 | 光大环保能源（博罗）有限公司 | 1# | 1121714.75 | 12.98 | 100.52 | 250 | 1.312 | 80 | 4.573 | 20 | 正常
8 | 光大环保能源（博罗）有限公司 | 2# | 1051315.5 | 12.7 | 97.886 | 250 | 25.033 | 80 | 5.19 | 20 | 正常
8 | 光大环保能源（博罗）有限公司 | 4# | 3451038.25 | 39.94 | 105.677 | 250 | 14.837 | 80 | 1.718 | 20 | 正常
9 | 光大环保能源（惠东）有限公司 | #3烟囱 | 1831849.125 | 21.202 | 97.28 | 200 | 14.439 | 50 | 4.196 | 10 | 正常
9 | 光大环保能源（惠东）有限公司 | #1烟囱 | 1409759.625 | 16.317 | 91.676 | 200 | 13.537 | 50 | 2.501 | 10 | 正常
9 | 光大环保能源（惠东）有限公司 | #2烟囱 | 1497778 | 17.335 | 100.015 | 200 | 13.537 | 50 | 3.036 | 10 | 正常
10 | 惠州市瑞能热力有限公司 | FQ-00622锅炉废气排放口 | 2431486.08 | 28.142 | 22.07 | 200 | 0.61 | 35 | 0.3 | 10 | 正常
10 | 惠州市瑞能热力有限公司 | 锅炉废气排放口2# | 19872 | 0.23 | 0.86 | 150 | - | - | - | - | 停机
11 | 惠州深能源丰达电力有限公司 | 1号机废气排放口 | 3553418.5 | 41.128 | 0.379 | 50 | 0.001 | 35 | 3.63 | 5 | 停机
11 | 惠州深能源丰达电力有限公司 | 2号机废气排放口 | 2413802.5 | 27.938 | 9999.999 | 50 | 99999.992 | 35 | 9999.9 | 5 | 停机
11 | 惠州深能源丰达电力有限公司 | 5号机组废气排放口 | 3145.772 | 0.038 | 11.287 | 50 | 1.015 | 35 | 25.716 | 5 | 停机
11 | 惠州深能源丰达电力有限公司 | 6号机组废气排放口 | 0 | 0 | 43.682 | 50 | 4.829 | 35 | 56.836 | 5 | 停机
11 | 惠州深能源丰达电力有限公司 | 1号启动锅炉废气排放口 | 35529.258 | 0.424 | 0 | 50 | 12.867 | 35 | 58.186 | 10 | 正常
11 | 惠州深能源丰达电力有限公司 | 2号启动锅炉废气排放口 | 12112.926 | 0.142 | 50.746 | 50 | 0.198 | 35 | 7.989 | 10 | 停机
12 | 广东惠州天然气发电有限公司 | 2号发电机组烟囱 | 1001609.28 | 41733.72 | 4.797 | 50 | - | - | - | - | 停机
12 | 广东惠州天然气发电有限公司 | 1号发电机组烟囱 | 0 | 0 | 178.969 | 50 | - | - | - | - | 停机
12 | 广东惠州天然气发电有限公司 | 3号发电机组烟囱 | 0 | 0 | 27.596 | 50 | - | - | - | - | 停机
12 | 广东惠州天然气发电有限公司 | 4号发电机组烟囱 | -887647.68 | -10.274 | 0 | 50 | - | - | - | - | 停机
12 | 广东惠州天然气发电有限公司 | 5号发电机组烟囱 | 1310843.52 | 15.172 | 0 | 50 | - | - | - | - | 停机
12 | 广东惠州天然气发电有限公司 | 6号发电机组烟囱 | 205761.6 | 2.382 | 191.767 | 50 | - | - | - | - | 停机
12 | 广东惠州天然气发电有限公司 | 7号快速启动锅炉废气排放口 | 644378.09 | 7.46 | 31.13 | 100 | - | - | - | - | 正常
13 | 宝武镁业（惠州）有限公司 | 工业窑炉燃烧废气排放口 | 147312.108 | 1.705 | 21.9417 | - | 0 | - | 10.3125 | 200 | 正常
14 | 惠州塔牌水泥有限公司 | 二线窑尾 | 8211166 | 95.037 | 37.676 | 320 | 6.045 | 100 | 6.846 | 20 | 正常
14 | 惠州塔牌水泥有限公司 | 一线窑头 | 579139.562 | 6.703 | - | - | - | - | 0 | 20 | 停机
14 | 惠州塔牌水泥有限公司 | 一线窑尾 | 2715582 | 31.43 | 45.044 | 320 | 343.544 | 100 | 33.668 | 20 | 停机
14 | 惠州塔牌水泥有限公司 | 二线窑头 | 4089126.75 | 47.328 | - | - | - | - | 3.6695 | 20 | 正常
15 | 南亚塑胶工业(惠州)有限公司 | 1#锅炉烟气排放口（A1） | 971033.443 | 40459.727 | 18.943 | 50 | 7.173 | 35 | 0.39 | 10 | 正常
15 | 南亚塑胶工业(惠州)有限公司 | 3#粉尘排放口（C3） | 3306.984 | 0.038 | - | - | - | - | 0 | 10 | 正常
15 | 南亚塑胶工业(惠州)有限公司 | 2#锅炉烟气排放口（A2） | 135982.853 | 5665.952 | 0 | 150 | - | - | - | - | 正常
16 | 广东惠州平海发电厂有限公司 | 1号锅炉废气排放口 | 1185201.037 | 14.148 | 9.805 | 100 | 5.994 | 50 | 26.919 | 20 | 停机
16 | 广东惠州平海发电厂有限公司 | 2号锅炉废气排放口 | 45180547.951 | 534.656 | 37.335 | 100 | 24.803 | 50 | 2.698 | 20 | 正常
17 | 艾杰旭显示玻璃（惠州）有限公司 | 四期炉窑废气排放口 | 328233.531 | 3.799 | 151.254 | 400 | 9.034 | 200 | 0.821 | 30 | 正常
17 | 艾杰旭显示玻璃（惠州）有限公司 | 一期熔窑废气排放口 | 495880.875 | 5.739 | 124.813 | 400 | 1.155 | 400 | 0.304 | 30 | 正常
17 | 艾杰旭显示玻璃（惠州）有限公司 | 三期熔窑废气排放口 | 885802.125 | 10.252 | 125.097 | 400 | 1.304 | 200 | 4.232 | 30 | 正常
17 | 艾杰旭显示玻璃（惠州）有限公司 | 二期熔窑废气排放口 | 377582.906 | 4.37 | 159.248 | 400 | 2.345 | 200 | 1.396 | 30 | 正常
18 | 中海油惠州石化有限公司 | 燃油燃气锅炉烟囱 | 704211.5 | 8.15 | 135.701 | 200 | 2.356 | 200 | 1.891 | 30 | 正常
18 | 中海油惠州石化有限公司 | 燃油燃气锅炉烟囱 2 | 512324.469 | 5.93 | 66.644 | 200 | 2.532 | 200 | 4.578 | 30 | 正常
18 | 中海油惠州石化有限公司 | 硫磺（1）排气筒 | 120568.5 | 1.396 | 27.48 | - | 15.727 | 100 | - | - | 正常
18 | 中海油惠州石化有限公司 | 蜡油加裂排气筒 | 1163333.375 | 13.464 | 53.561 | 100 | - | - | - | - | 正常
18 | 中海油惠州石化有限公司 | 煤柴油加裂排气筒 | 767015.438 | 8.878 | 35.206 | 100 | - | - | - | - | 正常
18 | 中海油惠州石化有限公司 | 制氢（1）排气筒 | 3871390 | 44.808 | 85.325 | 100 | - | - | - | - | 正常
18 | 中海油惠州石化有限公司 | 制氢（2）排气筒 | 4157068 | 48.114 | 52.395 | 100 | - | - | - | - | 正常
18 | 中海油惠州石化有限公司 | 重整（I）排气筒 | 4271915.5 | 49.444 | 76.8 | 100 | - | - | - | - | 正常
18 | 中海油惠州石化有限公司 | 芳烃联合（1）排气筒 | 6481608 | 75.019 | 55.273 | 100 | - | - | - | - | 正常
18 | 中海油惠州石化有限公司 | 芳烃联合（2）排气筒 | 2275231 | 26.334 | 36.51 | 100 | - | - | - | - | 正常
18 | 中海油惠州石化有限公司 | 芳烃联合2排气筒 | 1947246.375 | 22.538 | 0 | 100 | - | - | - | - | 正常
18 | 中海油惠州石化有限公司 | 焦化（1）排气筒 | 1034039.438 | 11.968 | 65.446 | 100 | - | - | - | - | 正常
18 | 中海油惠州石化有限公司 | 焦化（2）排气筒 | 1747505.75 | 20.242 | 107.813 | 100 | - | - | - | - | 正常
18 | 中海油惠州石化有限公司 | 催化裂化（1）排气筒 | 3868603.75 | 161191.828 | 50.902 | 100 | 0.543 | 50 | 9.821 | 30 | 正常
18 | 中海油惠州石化有限公司 | 煅烧焦烟囱 | - | - | - | - | - | - | 0 | 10 | 停机
18 | 中海油惠州石化有限公司 | 常减压（1）烟囱 | 3783911.5 | 43.795 | 31.715 | 100 | - | - | - | - | 正常
18 | 中海油惠州石化有限公司 | 3#燃油燃气锅炉烟道 | 1675678.5 | 19.394 | 42.693 | 100 | 3.178 | 50 | 1.033 | 20 | 正常
18 | 中海油惠州石化有限公司 | 航煤加氢129排气筒 | 223042.188 | 2.582 | 30.432 | 100 | - | - | - | - | 正常
18 | 中海油惠州石化有限公司 | 硫磺（II）134排气筒 | 2177280.75 | 25.2 | - | - | 15.368 | 100 | - | - | 正常
18 | 中海油惠州石化有限公司 | 催化裂化（II）123排气筒 | 14186518 | 164.196 | 50.569 | 100 | 4.214 | 50 | 5.296 | 30 | 正常
18 | 中海油惠州石化有限公司 | 渣油加氢133排气筒 | 1434601.25 | 16.604 | 58.161 | 100 | - | - | - | - | 正常
18 | 中海油惠州石化有限公司 | 常减压（II）121排气筒 | 2371153.5 | 27.444 | 53.746 | 100 | 7.985 | 50 | 0.459 | 20 | 正常
18 | 中海油惠州石化有限公司 | 重整（II）127排气筒 | 2840815.5 | 32.88 | 69.116 | 100 | 1.265 | 50 | 0.697 | 20 | 正常
18 | 中海油惠州石化有限公司 | 煤制氢硫磺排气筒 | 322310.938 | 3.73 | - | - | 1.648 | 100 | - | - | 正常
18 | 中海油惠州石化有限公司 | 煤制氢蒸汽过热炉排气筒 | - | - | 0 | 100 | - | - | - | - | 停机
18 | 中海油惠州石化有限公司 | 燃气轮机排气筒 | 4221903 | 48.865 | 25.708 | 50 | 0.376 | 35 | 1.186 | 5 | 正常
18 | 中海油惠州石化有限公司 | 高压加氢裂化装置（II）加热炉排气 | 1413087.75 | 16.355 | 38.365 | 100 | 0.94 | 50 | 0.159 | 20 | 正常
18 | 中海油惠州石化有限公司 | 丙烯酸及酯废水焚烧炉排气筒 | 443470.25 | 5.133 | 124.282 | 300 | 2.16 | 100 | 2.482 | 30 | 正常
18 | 中海油惠州石化有限公司 | 重整（Ⅲ）排气筒 | 5800091 | 67.131 | 33.04 | 100 | 1.686 | 50 | 0.085 | 20 | 正常
18 | 中海油惠州石化有限公司 | 芳烃联合（Ⅱ）排气筒 | 6159353.5 | 71.289 | 45.825 | 100 | 0.696 | 50 | 0.05 | 20 | 正常
19 | 中海壳牌石油化工有限公司 | UT1装置燃油锅炉F-8105/06/07/08排气筒 | 10648656 | 124.64 | 94.96 | 200 | 25.25 | 200 | 6.43 | 30 | 正常
19 | 中海壳牌石油化工有限公司 | UT2装置辅助蒸汽锅炉B-401A排气筒 | 2224600 | 25.74 | 141.71 | 200 | 34.43 | 200 | 6.73 | 30 | 正常
19 | 中海壳牌石油化工有限公司 | UT2装置辅助蒸汽锅炉B-401C-1#排气筒 | 1492780 | 17.27 | 59.59 | 200 | 47.76 | 200 | 13.88 | 30 | 正常
19 | 中海壳牌石油化工有限公司 | UT2装置辅助蒸汽锅炉B-401C-2#排气筒 | 1111717.704 | 12.867 | 66.18 | 200 | 43.723 | 200 | 18.151 | 30 | 正常
19 | 中海壳牌石油化工有限公司 | UT2装置辅助蒸汽锅炉B-401D排气筒 | 3007040.5 | 34.8 | 49.27 | 100 | 4.12 | 35 | 0.68 | 5 | 正常
19 | 中海壳牌石油化工有限公司 | SMPO2装置废液焚烧炉A-9302排气筒 | 663059.43 | 7.67 | 110.96 | 300 | 2.15 | 100 | 4.02 | 30 | 正常
19 | 中海壳牌石油化工有限公司 | UT1装置固废焚烧炉F-9401排气筒 | 2194.5 | 0.03 | 95.77 | 300 | 110.85 | 100 | 7.8 | 30 | 停机
19 | 中海壳牌石油化工有限公司 | UT1装置污水处理场废气处理设施A-9230排气筒 | 1002443.12 | 11.6 | - | - | - | - | - | - | 正常
19 | 中海壳牌石油化工有限公司 | UT1装置废液焚烧炉A-9301排气筒 | 2958373.5 | 34.24 | 111.53 | 300 | 2.56 | 200 | 1.71 | 30 | 正常
19 | 中海壳牌石油化工有限公司 | LOP2装置裂解炉F-190排气筒 | 1720453.12 | 19.91 | 40 | 100 | - | - | - | - | 正常
19 | 中海壳牌石油化工有限公司 | UT1装置燃气轮机GT-8161排气筒 | 10670486 | 123.5 | 72.44 | 120 | 3.54 | 100 | 2.43 | 10 | 正常
19 | 中海壳牌石油化工有限公司 | SMPO1装置热油炉F-5301A/B/C排气筒 | 7519097.5 | 87.03 | 61.63 | 100 | 0.02 | 50 | 0.98 | 20 | 正常
19 | 中海壳牌石油化工有限公司 | UT2装置燃气轮机GT-201排气筒 | 18916200 | 218.93 | 27.28 | 50 | - | - | - | - | 正常
19 | 中海壳牌石油化工有限公司 | POD2装置废液焚烧炉A-2962排气筒 | 157152.08 | 1.82 | 56.78 | 300 | 0 | 100 | 0.7 | 30 | 正常
19 | 中海壳牌石油化工有限公司 | SMPO2装置热油炉F-5301A/B/C排气筒 | 8558710 | 99.05 | 45.37 | 100 | 0 | 50 | 1.9 | 20 | 正常
19 | 中海壳牌石油化工有限公司 | LOP1装置裂解炉F-1100排气筒 | 1328987.75 | 15.38 | 69.13 | 100 | - | - | - | - | 正常
19 | 中海壳牌石油化工有限公司 | UT2装置辅助蒸汽锅炉B-401B-1#排气筒 | 1133460 | 13.11 | 27.2 | 200 | 54.8 | 200 | 8.73 | 30 | 正常
19 | 中海壳牌石油化工有限公司 | UT2装置辅助蒸汽锅炉B-401B-2#排气筒 | 1289440 | 14.92 | 59.1 | 200 | 58.41 | 200 | 7.01 | 30 | 正常
20 | 光大环保能源（龙门）有限公司 | 一号废气排放口 | 1496267.13 | 17.32 | 4668.458 | 200 | 62.169 | 50 | 664.593 | 10 | 正常
20 | 光大环保能源（龙门）有限公司 | 二号废气排放口 | 1290118.5 | 14.93 | 113.683 | 200 | 8.594 | 50 | 2.976 | 10 | 正常
21 | 惠州绿色动力再生能源有限公司 | 焚烧废气排放口3# | 1134419.25 | 13.13 | 16.366 | 250 | 5.361 | 80 | 19.971 | 20 | 停机
21 | 惠州绿色动力再生能源有限公司 | 焚烧废气排放口4# | 3126543.25 | 36.19 | 64.574 | 250 | 26.01 | 80 | 2.374 | 20 | 正常
21 | 惠州绿色动力再生能源有限公司 | 焚烧废气排放口1# | 3153898.25 | 36.5 | 63.03 | 250 | 26.849 | 80 | 1.097 | 20 | 正常
21 | 惠州绿色动力再生能源有限公司 | 焚烧废气排放口2# | 2591484 | 29.99 | 34.659 | 250 | 6.889 | 80 | 361.206 | 20 | 停机
22 | 三菱化学化工原料（惠州）有限公司 | 废气排放口 | 3329025 | 38.53 | 24.671 | 100 | 0.919 | 50 | 2.879 | 20 | 正常
23 | 惠州李长荣橡胶有限公司 | RTO | 3414911 | 40.26 | 5.2063 | 100 | 1.3181 | 50 | 18.7044 | 20 | 正常
24 | 惠州绿色动力环保有限公司 | 焚烧废气排放口#1 | 1129231.625 | 13.07 | 1.715 | 250 | 0 | 80 | 47.625 | 20 | 停机
24 | 惠州绿色动力环保有限公司 | 焚烧废气排放口#2 | 2131181.5 | 24.666 | 70.612 | 250 | 23.541 | 80 | 0.141 | 20 | 正常
24 | 惠州绿色动力环保有限公司 | 焚烧废气排放口#3 | 1749530.25 | 20.249 | 67.731 | 250 | 17.041 | 80 | 3.387 | 20 | 正常
25 | 国能（惠州）热电有限责任公司 | 1、2号机组烟囱排放口 | 52161526.881 | 603.721 | 30.355 | 100 | 23.11 | 50 | 0.764 | 20 | 正常
25 | 国能（惠州）热电有限责任公司 | 3号机组烟囱排放口 | 2808396.25 | 33.06 | 0 | 50 | - | - | - | - | 停机
25 | 国能（惠州）热电有限责任公司 | 4号机组烟囱排放口 | 11987674 | 141.581 | 43.326 | 50 | - | - | - | - | 正常
26 | 华润水泥（惠州）有限公司 | 总排放口 | 8582376.6 | 99.333 | 35.614 | 320 | 0.136 | 100 | 2.46 | 20 | 正常
26 | 华润水泥（惠州）有限公司 | 窑头 | 5669340.839 | 65.617 | - | - | - | - | 3.5319 | 20 | 正常