## Sheet1
监测日期：2026-03-10
序号 | 企业名称 | 监控点名称 | 烟气量(M3) | 烟气流量（M3/s） | 氮氧化物(mg/M3) |  | 二氧化硫(mg/M3) |  | 烟尘(mg/M3) |  | 生产状态
[5 empty] | 浓度 | 限值 | 浓度 | 限值 | 浓度 | 限值
1 | 惠州市光大水泥企业有限公司光华水泥厂 | A线窑尾 | 477434.062 | 5.526 | 0.496 | 320 | 0.069 | 100 | 0.503 | 20 | 停机
1 | 惠州市光大水泥企业有限公司光华水泥厂 | B线窑尾 | 1139458.375 | 13.188 | 0.008 | 320 | 0.448 | 100 | 0.51 | 20 | 正常
1 | 惠州市光大水泥企业有限公司光华水泥厂 | A线窑头烟囱 | 366317.844 | 4.24 | - | - | - | - | 0 | 20 | 停机
1 | 惠州市光大水泥企业有限公司光华水泥厂 | B线窑头烟囱 | 157193.234 | 1.819 | - | - | - | - | 4.9235 | 20 | 正常
2 | 广东展宏钢铁有限公司 | 电炉废气排放口 | 3960840 | 165035 | - | - | - | - | 0.414 | 15 | 正常
2 | 广东展宏钢铁有限公司 | 电炉废气排放口#2 | 12417862 | 517410.875 | - | - | - | - | 1.676 | 15 | 正常
3 | 惠州固力水泥集团有限公司博罗分公司 | 排放口（窑头） | - | - | - | - | - | - | 0 | 20 | 停机
3 | 惠州固力水泥集团有限公司博罗分公司 | 总排放口（窑尾） | - | - | 0 | 320 | 0 | 100 | 0 | 20 | 停机
4 | 惠州东江威立雅环境服务有限公司 | 焚烧炉废气排放口 | 700805.25 | 8.111 | 127.976 | 250 | 6.013 | 80 | 1.736 | 20 | 正常
5 | 惠州福和纸业有限公司 | 锅炉废气排放口1# | 1066512.96 | 12.344 | 12.81 | 50 | 11.33 | 35 | 1.19 | 10 | 正常
5 | 惠州福和纸业有限公司 | 锅炉废气排放口2# | 0 | 0 | 0.48 | 150 | 0 | 50 | 0 | 20 | 正常
6 | 惠州市光大水泥企业有限公司 | A线旋窑窑尾处理后排口 | 556366.625 | 6.439 | 18.14 | 320 | 0 | 100 | 18.313 | 20 | 停机
6 | 惠州市光大水泥企业有限公司 | B线旋窑窑尾处理后排口 | 12879323 | 149.275 | 15.103 | 320 | 5.148 | 100 | 3.731 | 20 | 正常
6 | 惠州市光大水泥企业有限公司 | A线窑头烟窗 | 158479.562 | 1.834 | - | - | - | - | 0 | 20 | 停机
6 | 惠州市光大水泥企业有限公司 | B线窑头烟窗 | 6304040 | 72.963 | - | - | - | - | 4.7121 | 20 | 正常
7 | 惠州广惠能源有限公司 | 焚烧炉烟气排放口3# | 4014908.5 | 46.802 | 87.753 | 200 | 30.169 | 50 | 6.242 | 10 | 正常
7 | 惠州广惠能源有限公司 | 焚烧炉烟气排放口2# | 3469854.75 | 40.452 | 82.51 | 200 | 40.43 | 50 | 5.832 | 10 | 正常
7 | 惠州广惠能源有限公司 | 焚烧炉烟气排放口1# | 2401030.25 | 27.997 | 80.546 | 200 | 16.679 | 50 | 5.091 | 10 | 正常
8 | 光大环保能源（博罗）有限公司 | 3# | 1100488.75 | 12.74 | 108.831 | 250 | 22.566 | 80 | 6.12 | 20 | 正常
8 | 光大环保能源（博罗）有限公司 | 1# | 1084435.75 | 13.1 | 111.542 | 250 | 1.644 | 80 | 4.217 | 20 | 正常
8 | 光大环保能源（博罗）有限公司 | 2# | 1104408 | 12.78 | 112.594 | 250 | 24.38 | 80 | 4.952 | 20 | 正常
8 | 光大环保能源（博罗）有限公司 | 4# | 3535421.5 | 40.92 | 114.213 | 250 | 16.837 | 80 | 3.022 | 20 | 正常
9 | 光大环保能源（惠东）有限公司 | #3烟囱 | 1869860.5 | 21.642 | 123.069 | 200 | 29.713 | 50 | 4.087 | 10 | 正常
9 | 光大环保能源（惠东）有限公司 | #1烟囱 | 1420407.125 | 16.44 | 96.948 | 200 | 15.093 | 50 | 2.723 | 10 | 正常
9 | 光大环保能源（惠东）有限公司 | #2烟囱 | 1474698.875 | 17.068 | 103.688 | 200 | 29.07 | 50 | 3.009 | 10 | 正常
10 | 惠州市瑞能热力有限公司 | FQ-00622锅炉废气排放口 | 2615448.96 | 30.271 | 23.03 | 200 | 0.28 | 35 | 0.25 | 10 | 正常
10 | 惠州市瑞能热力有限公司 | 锅炉废气排放口2# | 20736 | 0.24 | 0.85 | 150 | - | - | - | - | 停机
11 | 惠州深能源丰达电力有限公司 | 1号机废气排放口 | 1791417.5 | 20.734 | 0.51 | 50 | 0 | 35 | 7.088 | 5 | 停机
11 | 惠州深能源丰达电力有限公司 | 2号机废气排放口 | 1473144.5 | 17.05 | 9999.999 | 50 | 99999.992 | 35 | 9999.9 | 5 | 停机
11 | 惠州深能源丰达电力有限公司 | 5号机组废气排放口 | 1389.12 | 0.016 | 8.985 | 50 | 2.36 | 35 | 22.217 | 5 | 停机
11 | 惠州深能源丰达电力有限公司 | 6号机组废气排放口 | 9302817.224 | 111.509 | 26.322 | 50 | 0.272 | 35 | 1.927 | 5 | 正常
11 | 惠州深能源丰达电力有限公司 | 1号启动锅炉废气排放口 | 10516.852 | 0.123 | 16.079 | 50 | 0.347 | 35 | 32.672 | 10 | 停机
11 | 惠州深能源丰达电力有限公司 | 2号启动锅炉废气排放口 | 28003.071 | 0.337 | 38.767 | 50 | 0.112 | 35 | 1.599 | 10 | 正常
12 | 广东惠州天然气发电有限公司 | 2号发电机组烟囱 | 12058580.16 | 502440.84 | 15.141 | 50 | - | - | - | - | 正常
12 | 广东惠州天然气发电有限公司 | 1号发电机组烟囱 | 0 | 0 | 169.295 | 50 | - | - | - | - | 停机
12 | 广东惠州天然气发电有限公司 | 3号发电机组烟囱 | 11322944.64 | 131.053 | 19.365 | 50 | - | - | - | - | 正常
12 | 广东惠州天然气发电有限公司 | 4号发电机组烟囱 | -891302.4 | -10.316 | 0 | 50 | - | - | - | - | 停机
12 | 广东惠州天然气发电有限公司 | 5号发电机组烟囱 | 635135.04 | 7.351 | 0 | 50 | - | - | - | - | 停机
12 | 广东惠州天然气发电有限公司 | 6号发电机组烟囱 | 26725602.24 | 309.324 | 4.372 | 50 | - | - | - | - | 正常
12 | 广东惠州天然气发电有限公司 | 7号快速启动锅炉废气排放口 | 673004.77 | 7.79 | 31.63 | 100 | - | - | - | - | 正常
13 | 宝武镁业（惠州）有限公司 | 工业窑炉燃烧废气排放口 | 152838.189 | 1.769 | 20.8063 | - | 0 | - | 11.1163 | 200 | 正常
14 | 惠州塔牌水泥有限公司 | 二线窑尾 | 8198782 | 95.961 | 30.566 | 320 | 6.282 | 100 | 5.033 | 20 | 正常
14 | 惠州塔牌水泥有限公司 | 一线窑头 | 395453.844 | 4.577 | - | - | - | - | 0 | 20 | 停机
14 | 惠州塔牌水泥有限公司 | 一线窑尾 | 235575.344 | 2.974 | 60.712 | 320 | 425.015 | 100 | 19.231 | 20 | 停机
14 | 惠州塔牌水泥有限公司 | 二线窑头 | 4314896 | 49.941 | - | - | - | - | 3.7038 | 20 | 正常
15 | 南亚塑胶工业(惠州)有限公司 | 1#锅炉烟气排放口（A1） | 953673.605 | 39736.4 | 21.304 | 50 | 7.324 | 35 | 0.31 | 10 | 正常
15 | 南亚塑胶工业(惠州)有限公司 | 3#粉尘排放口（C3） | 30337.137 | 0.351 | - | - | - | - | 1.4296 | 10 | 正常
15 | 南亚塑胶工业(惠州)有限公司 | 2#锅炉烟气排放口（A2） | 141240.905 | 5885.038 | 1.98 | 150 | - | - | - | - | 正常
16 | 广东惠州平海发电厂有限公司 | 1号锅炉废气排放口 | 1042691.01 | 12.373 | 10.311 | 100 | 6.303 | 50 | 16.368 | 20 | 停机
16 | 广东惠州平海发电厂有限公司 | 2号锅炉废气排放口 | 54881334.376 | 649.165 | 40.125 | 100 | 25.378 | 50 | 2.563 | 20 | 正常
17 | 艾杰旭显示玻璃（惠州）有限公司 | 四期炉窑废气排放口 | 330146.281 | 3.821 | 148.02 | 400 | 8.986 | 200 | 0.791 | 30 | 正常
17 | 艾杰旭显示玻璃（惠州）有限公司 | 一期熔窑废气排放口 | 501985.312 | 5.81 | 120.132 | 400 | 1.132 | 400 | 0.298 | 30 | 正常
17 | 艾杰旭显示玻璃（惠州）有限公司 | 三期熔窑废气排放口 | 880246.062 | 10.188 | 123.144 | 400 | 1.33 | 200 | 3.996 | 30 | 正常
17 | 艾杰旭显示玻璃（惠州）有限公司 | 二期熔窑废气排放口 | 376527.625 | 4.358 | 161.003 | 400 | 2.303 | 200 | 1.524 | 30 | 正常
18 | 中海油惠州石化有限公司 | 燃油燃气锅炉烟囱 | 646208.125 | 7.479 | 149.768 | 200 | 2.68 | 200 | 2.973 | 30 | 正常
18 | 中海油惠州石化有限公司 | 燃油燃气锅炉烟囱 2 | 666255.312 | 7.711 | 66.672 | 200 | 2.735 | 200 | 4.544 | 30 | 正常
18 | 中海油惠州石化有限公司 | 硫磺（1）排气筒 | 119236.656 | 1.38 | 27.684 | - | 14.506 | 100 | - | - | 正常
18 | 中海油惠州石化有限公司 | 蜡油加裂排气筒 | 1133858.125 | 13.694 | 57.562 | 100 | - | - | - | - | 正常
18 | 中海油惠州石化有限公司 | 煤柴油加裂排气筒 | 706557.312 | 8.533 | 36.549 | 100 | - | - | - | - | 正常
18 | 中海油惠州石化有限公司 | 制氢（1）排气筒 | 3567141.25 | 45.074 | 87.104 | 100 | - | - | - | - | 正常
18 | 中海油惠州石化有限公司 | 制氢（2）排气筒 | 3922606.5 | 47.513 | 52.653 | 100 | - | - | - | - | 正常
18 | 中海油惠州石化有限公司 | 重整（I）排气筒 | 4286207.5 | 49.609 | 70.498 | 100 | - | - | - | - | 正常
18 | 中海油惠州石化有限公司 | 芳烃联合（1）排气筒 | 6127521 | 70.92 | 53.458 | 100 | - | - | - | - | 正常
18 | 中海油惠州石化有限公司 | 芳烃联合（2）排气筒 | 2331603.5 | 26.986 | 41.765 | 100 | - | - | - | - | 正常
18 | 中海油惠州石化有限公司 | 芳烃联合2排气筒 | 1981080.25 | 22.929 | 57.886 | 100 | - | - | - | - | 正常
18 | 中海油惠州石化有限公司 | 焦化（1）排气筒 | 993343.125 | 11.497 | 67.048 | 100 | - | - | - | - | 正常
18 | 中海油惠州石化有限公司 | 焦化（2）排气筒 | 1728128.125 | 20.057 | 73.955 | 100 | - | - | - | - | 正常
18 | 中海油惠州石化有限公司 | 催化裂化（1）排气筒 | 3770192 | 157091.344 | 55.976 | 100 | 0.505 | 50 | 9.666 | 30 | 正常
18 | 中海油惠州石化有限公司 | 煅烧焦烟囱 | - | - | - | - | - | - | 0 | 10 | 停机
18 | 中海油惠州石化有限公司 | 常减压（1）烟囱 | 3813995 | 44.144 | 32.806 | 100 | - | - | - | - | 正常
18 | 中海油惠州石化有限公司 | 3#燃油燃气锅炉烟道 | 1687998 | 19.537 | 42.531 | 100 | 3.596 | 50 | 0.857 | 20 | 正常
18 | 中海油惠州石化有限公司 | 航煤加氢129排气筒 | 205708.141 | 2.381 | 31.96 | 100 | - | - | - | - | 正常
18 | 中海油惠州石化有限公司 | 硫磺（II）134排气筒 | 2214387.75 | 25.63 | - | - | 10.434 | 100 | - | - | 正常
18 | 中海油惠州石化有限公司 | 催化裂化（II）123排气筒 | 14491998 | 167.952 | 49.107 | 100 | 3.135 | 50 | 3.247 | 30 | 正常
18 | 中海油惠州石化有限公司 | 渣油加氢133排气筒 | 1425526.125 | 16.499 | 49.568 | 100 | - | - | - | - | 正常
18 | 中海油惠州石化有限公司 | 常减压（II）121排气筒 | 1259482.375 | 14.577 | 48.706 | 100 | 7.76 | 50 | 0.266 | 20 | 正常
18 | 中海油惠州石化有限公司 | 重整（II）127排气筒 | 2840615 | 32.877 | 70.627 | 100 | 1.12 | 50 | 0.503 | 20 | 正常
18 | 中海油惠州石化有限公司 | 煤制氢硫磺排气筒 | 332677.062 | 4.219 | - | - | 0.572 | 100 | - | - | 正常
18 | 中海油惠州石化有限公司 | 煤制氢蒸汽过热炉排气筒 | - | - | 0 | 100 | - | - | - | - | 停机
18 | 中海油惠州石化有限公司 | 燃气轮机排气筒 | 4253533.5 | 49.231 | 27.209 | 50 | 0.375 | 35 | 1.179 | 5 | 正常
18 | 中海油惠州石化有限公司 | 高压加氢裂化装置（II）加热炉排气 | 1346722 | 15.587 | 36.916 | 100 | 1.342 | 50 | 0.144 | 20 | 正常
18 | 中海油惠州石化有限公司 | 丙烯酸及酯废水焚烧炉排气筒 | 448183.5 | 5.187 | 119.956 | 300 | 2.072 | 100 | 2.376 | 30 | 正常
18 | 中海油惠州石化有限公司 | 重整（Ⅲ）排气筒 | 5599906.5 | 67.632 | 34.06 | 100 | 1.792 | 50 | 0.076 | 20 | 正常
18 | 中海油惠州石化有限公司 | 芳烃联合（Ⅱ）排气筒 | 6163208.5 | 74.435 | 44.901 | 100 | 0.717 | 50 | 0.043 | 20 | 正常
19 | 中海壳牌石油化工有限公司 | UT1装置燃油锅炉F-8105/06/07/08排气筒 | 8544630 | 122.09 | 89.98 | 200 | 30.4 | 200 | 7.45 | 30 | 正常
19 | 中海壳牌石油化工有限公司 | UT2装置辅助蒸汽锅炉B-401A排气筒 | 2368330 | 27.41 | 151.72 | 200 | 37.57 | 200 | 7.06 | 30 | 正常
19 | 中海壳牌石油化工有限公司 | UT2装置辅助蒸汽锅炉B-401C-1#排气筒 | 1464110 | 16.94 | 59.64 | 200 | 35.4 | 200 | 7.69 | 30 | 正常
19 | 中海壳牌石油化工有限公司 | UT2装置辅助蒸汽锅炉B-401C-2#排气筒 | 1072415.741 | 12.412 | 66.938 | 200 | 32.622 | 200 | 9.435 | 30 | 正常
19 | 中海壳牌石油化工有限公司 | UT2装置辅助蒸汽锅炉B-401D排气筒 | 2850586.75 | 34.69 | 59.55 | 100 | 4.65 | 35 | 0.69 | 5 | 正常
19 | 中海壳牌石油化工有限公司 | SMPO2装置废液焚烧炉A-9302排气筒 | 752000.75 | 8.7 | 92.39 | 300 | 1.66 | 100 | 3.67 | 30 | 正常
19 | 中海壳牌石油化工有限公司 | UT1装置固废焚烧炉F-9401排气筒 | 2360.77 | 0.03 | 82.23 | 300 | 113.84 | 100 | 7.84 | 30 | 停机
19 | 中海壳牌石油化工有限公司 | UT1装置污水处理场废气处理设施A-9230排气筒 | 985272 | 11.4 | - | - | - | - | - | - | 正常
19 | 中海壳牌石油化工有限公司 | UT1装置废液焚烧炉A-9301排气筒 | 2799082.75 | 32.4 | 106.31 | 300 | 2.48 | 200 | 1.68 | 30 | 正常
19 | 中海壳牌石油化工有限公司 | LOP2装置裂解炉F-190排气筒 | 1534583.75 | 17.76 | 50.15 | 100 | - | - | - | - | 正常
19 | 中海壳牌石油化工有限公司 | UT1装置燃气轮机GT-8161排气筒 | 10864546 | 125.74 | 72.25 | 120 | 3.02 | 100 | 2.93 | 10 | 正常
19 | 中海壳牌石油化工有限公司 | SMPO1装置热油炉F-5301A/B/C排气筒 | 7485827.5 | 86.64 | 75.85 | 100 | 0 | 50 | 5.41 | 20 | 正常
19 | 中海壳牌石油化工有限公司 | UT2装置燃气轮机GT-201排气筒 | 3859910 | 44.67 | 4.47 | 50 | - | - | - | - | 正常
19 | 中海壳牌石油化工有限公司 | POD2装置废液焚烧炉A-2962排气筒 | 217062.38 | 2.51 | 57.88 | 300 | 0 | 100 | 0.88 | 30 | 正常
19 | 中海壳牌石油化工有限公司 | SMPO2装置热油炉F-5301A/B/C排气筒 | 8284910 | 95.89 | 44.02 | 100 | 0 | 50 | 1.3 | 20 | 正常
19 | 中海壳牌石油化工有限公司 | LOP1装置裂解炉F-1100排气筒 | 1363109.75 | 15.78 | 77.5 | 100 | - | - | - | - | 正常
19 | 中海壳牌石油化工有限公司 | UT2装置辅助蒸汽锅炉B-401B-1#排气筒 | 1095910 | 12.68 | 27.4 | 200 | 47.41 | 200 | 6.34 | 30 | 正常
19 | 中海壳牌石油化工有限公司 | UT2装置辅助蒸汽锅炉B-401B-2#排气筒 | 1027650 | 11.89 | 59.21 | 200 | 50.25 | 200 | 5.19 | 30 | 正常
20 | 光大环保能源（龙门）有限公司 | 一号废气排放口 | 0 | 0 | 868.016 | 200 | 69.643 | 50 | 404.861 | 10 | 停机
20 | 光大环保能源（龙门）有限公司 | 二号废气排放口 | 1659642.63 | 19.21 | 118.028 | 200 | 21.277 | 50 | 3.473 | 10 | 正常
21 | 惠州绿色动力再生能源有限公司 | 焚烧废气排放口3# | 2530253 | 29.29 | 43.496 | 250 | 8.811 | 80 | 25.955 | 20 | 停机
21 | 惠州绿色动力再生能源有限公司 | 焚烧废气排放口4# | 3248541 | 37.6 | 76.684 | 250 | 26.282 | 80 | 2.695 | 20 | 正常
21 | 惠州绿色动力再生能源有限公司 | 焚烧废气排放口1# | 3045620 | 35.25 | 77.132 | 250 | 27.404 | 80 | 1.138 | 20 | 正常
21 | 惠州绿色动力再生能源有限公司 | 焚烧废气排放口2# | 0 | 0 | 40.914 | 250 | 4.573 | 80 | 321.063 | 20 | 停机
22 | 三菱化学化工原料（惠州）有限公司 | 废气排放口 | 3321567.25 | 38.444 | 22.585 | 100 | 0.831 | 50 | 2.839 | 20 | 正常
23 | 惠州李长荣橡胶有限公司 | RTO | 3295083.25 | 38.798 | 6.8597 | 100 | 1.3747 | 50 | 9.824 | 20 | 正常
24 | 惠州绿色动力环保有限公司 | 焚烧废气排放口#1 | 1792173.625 | 20.743 | 44.523 | 250 | 0 | 80 | 42.581 | 20 | 停机
24 | 惠州绿色动力环保有限公司 | 焚烧废气排放口#2 | 2185690 | 25.297 | 76.431 | 250 | 26.015 | 80 | 0.206 | 20 | 正常
24 | 惠州绿色动力环保有限公司 | 焚烧废气排放口#3 | 1796568.5 | 20.794 | 75.57 | 250 | 21.223 | 80 | 4.327 | 20 | 正常
25 | 国能（惠州）热电有限责任公司 | 1、2号机组烟囱排放口 | 51984681.907 | 627.834 | 31.968 | 100 | 22.998 | 50 | 0.805 | 20 | 正常
25 | 国能（惠州）热电有限责任公司 | 3号机组烟囱排放口 | 2973879.75 | 35.296 | 0 | 50 | - | - | - | - | 停机
25 | 国能（惠州）热电有限责任公司 | 4号机组烟囱排放口 | 3341145.5 | 39.581 | 1.868 | 50 | - | - | - | - | 停机
26 | 华润水泥（惠州）有限公司 | 总排放口 | 8460716.6 | 102.183 | 34.681 | 320 | 0.466 | 100 | 2.472 | 20 | 正常
26 | 华润水泥（惠州）有限公司 | 窑头 | 5668791.804 | 65.611 | - | - | - | - | 2.8827 | 20 | 正常