## Sheet1
监测日期：2026-03-11
序号 | 企业名称 | 监控点名称 | 烟气量(M3) | 烟气流量（M3/s） | 氮氧化物(mg/M3) |  | 二氧化硫(mg/M3) |  | 烟尘(mg/M3) |  | 生产状态
[5 empty] | 浓度 | 限值 | 浓度 | 限值 | 浓度 | 限值
1 | 惠州市光大水泥企业有限公司光华水泥厂 | A线窑尾 | 362866.562 | 4.2 | 1.119 | 320 | 0.111 | 100 | 0.427 | 20 | 停机
1 | 惠州市光大水泥企业有限公司光华水泥厂 | B线窑尾 | 1321800.75 | 15.299 | 0.594 | 320 | 0.334 | 100 | 0.547 | 20 | 正常
1 | 惠州市光大水泥企业有限公司光华水泥厂 | A线窑头烟囱 | 240093.188 | 2.779 | - | - | - | - | 0 | 20 | 停机
1 | 惠州市光大水泥企业有限公司光华水泥厂 | B线窑头烟囱 | 498555.688 | 5.77 | - | - | - | - | 5.3143 | 20 | 正常
2 | 广东展宏钢铁有限公司 | 电炉废气排放口 | 3926946.25 | 163622.766 | - | - | - | - | 0.421 | 15 | 正常
2 | 广东展宏钢铁有限公司 | 电炉废气排放口#2 | 12365213 | 515217.281 | - | - | - | - | 1.477 | 15 | 正常
3 | 惠州固力水泥集团有限公司博罗分公司 | 排放口（窑头） | - | - | - | - | - | - | 0 | 20 | 停机
3 | 惠州固力水泥集团有限公司博罗分公司 | 总排放口（窑尾） | - | - | 0 | 320 | 0 | 100 | 0 | 20 | 停机
4 | 惠州东江威立雅环境服务有限公司 | 焚烧炉废气排放口 | 695061 | 8.045 | 130.632 | 250 | 6.325 | 80 | 1.664 | 20 | 正常
5 | 惠州福和纸业有限公司 | 锅炉废气排放口1# | 865451.52 | 10.017 | 9.34 | 50 | 12.18 | 35 | 0.59 | 10 | 正常
5 | 惠州福和纸业有限公司 | 锅炉废气排放口2# | 0 | 0 | 0.53 | 150 | 0 | 50 | 0 | 20 | 正常
6 | 惠州市光大水泥企业有限公司 | A线旋窑窑尾处理后排口 | 995868.125 | 11.526 | 45.144 | 320 | 0 | 100 | 14.48 | 20 | 正常
6 | 惠州市光大水泥企业有限公司 | B线旋窑窑尾处理后排口 | 11261569 | 149.199 | 14.834 | 320 | 8.222 | 100 | 3.51 | 20 | 正常
6 | 惠州市光大水泥企业有限公司 | A线窑头烟窗 | 109623.875 | 1.269 | - | - | - | - | 0 | 20 | 停机
6 | 惠州市光大水泥企业有限公司 | B线窑头烟窗 | 6041703 | 69.927 | - | - | - | - | 4.6751 | 20 | 正常
7 | 惠州广惠能源有限公司 | 焚烧炉烟气排放口3# | 3824052.25 | 44.568 | 90.715 | 200 | 32.809 | 50 | 6.228 | 10 | 正常
7 | 惠州广惠能源有限公司 | 焚烧炉烟气排放口2# | 3549931.75 | 41.454 | 88.474 | 200 | 26.63 | 50 | 6.119 | 10 | 正常
7 | 惠州广惠能源有限公司 | 焚烧炉烟气排放口1# | 3260825.75 | 38.001 | 79.408 | 200 | 14.988 | 50 | 5.569 | 10 | 正常
8 | 光大环保能源（博罗）有限公司 | 3# | 1095108.63 | 12.67 | 111.543 | 250 | 20.471 | 80 | 3.312 | 20 | 正常
8 | 光大环保能源（博罗）有限公司 | 1# | 1140077.5 | 13.2 | 111.628 | 250 | 0.276 | 80 | 2.788 | 20 | 正常
8 | 光大环保能源（博罗）有限公司 | 2# | 1082134.88 | 13.07 | 112.275 | 250 | 19.773 | 80 | 4.939 | 20 | 正常
8 | 光大环保能源（博罗）有限公司 | 4# | 3461223.25 | 40.06 | 112.472 | 250 | 17.144 | 80 | 1.76 | 20 | 正常
9 | 光大环保能源（惠东）有限公司 | #3烟囱 | 1845574.625 | 21.361 | 154.226 | 200 | 21.949 | 50 | 4.008 | 10 | 正常
9 | 光大环保能源（惠东）有限公司 | #1烟囱 | 1439330.125 | 16.659 | 100.137 | 200 | 19.048 | 50 | 2.924 | 10 | 正常
9 | 光大环保能源（惠东）有限公司 | #2烟囱 | 1489276.125 | 17.237 | 99.426 | 200 | 25.831 | 50 | 3.276 | 10 | 正常
10 | 惠州市瑞能热力有限公司 | FQ-00622锅炉废气排放口 | 2574590.4 | 29.798 | 25.31 | 200 | 0.23 | 35 | 0.29 | 10 | 正常
10 | 惠州市瑞能热力有限公司 | 锅炉废气排放口2# | 25920 | 0.3 | 0.81 | 150 | - | - | - | - | 停机
11 | 惠州深能源丰达电力有限公司 | 1号机废气排放口 | 2998357.5 | 34.703 | 0.408 | 50 | 0 | 35 | 5.832 | 5 | 停机
11 | 惠州深能源丰达电力有限公司 | 2号机废气排放口 | 2417464.25 | 27.98 | 9999.999 | 50 | 99999.992 | 35 | 9999.9 | 5 | 停机
11 | 惠州深能源丰达电力有限公司 | 5号机组废气排放口 | 5153.009 | 0.062 | 22.073 | 50 | 1.377 | 35 | 23.258 | 5 | 停机
11 | 惠州深能源丰达电力有限公司 | 6号机组废气排放口 | 896434.337 | 10.378 | 33.612 | 50 | 1.135 | 35 | 14.346 | 5 | 正常
11 | 惠州深能源丰达电力有限公司 | 1号启动锅炉废气排放口 | 9086.195 | 0.107 | 0 | 50 | 1.815 | 35 | 22.896 | 10 | 停机
11 | 惠州深能源丰达电力有限公司 | 2号启动锅炉废气排放口 | 0 | 0 | 86.715 | 50 | 9.062 | 35 | 123.284 | 10 | 停机
12 | 广东惠州天然气发电有限公司 | 2号发电机组烟囱 | 11043457.92 | 460144.08 | 144.486 | 50 | - | - | - | - | 正常
12 | 广东惠州天然气发电有限公司 | 1号发电机组烟囱 | 0 | 0 | 191.842 | 50 | - | - | - | - | 停机
12 | 广东惠州天然气发电有限公司 | 3号发电机组烟囱 | 10441206.72 | 120.847 | 17.037 | 50 | - | - | - | - | 正常
12 | 广东惠州天然气发电有限公司 | 4号发电机组烟囱 | -887189.76 | -10.268 | 0 | 50 | - | - | - | - | 停机
12 | 广东惠州天然气发电有限公司 | 5号发电机组烟囱 | 799899.84 | 9.258 | 0 | 50 | - | - | - | - | 停机
12 | 广东惠州天然气发电有限公司 | 6号发电机组烟囱 | 10323028.8 | 119.48 | 104.446 | 50 | - | - | - | - | 正常
12 | 广东惠州天然气发电有限公司 | 7号快速启动锅炉废气排放口 | 630242.32 | 7.29 | 31.24 | 100 | - | - | - | - | 正常
13 | 宝武镁业（惠州）有限公司 | 工业窑炉燃烧废气排放口 | 154091.834 | 1.784 | 21.9253 | - | 0 | - | 10.3962 | 200 | 正常
14 | 惠州塔牌水泥有限公司 | 二线窑尾 | 8256096 | 95.557 | 29.348 | 320 | 4.691 | 100 | 6.633 | 20 | 正常
14 | 惠州塔牌水泥有限公司 | 一线窑头 | 290415.594 | 3.361 | - | - | - | - | 9.6787 | 20 | 正常
14 | 惠州塔牌水泥有限公司 | 一线窑尾 | 0 | 0 | 205.257 | 320 | 355.184 | 100 | 14.732 | 20 | 正常
14 | 惠州塔牌水泥有限公司 | 二线窑头 | 4275302 | 49.483 | - | - | - | - | 3.7325 | 20 | 正常
15 | 南亚塑胶工业(惠州)有限公司 | 1#锅炉烟气排放口（A1） | 980608.74 | 40858.698 | 19.468 | 50 | 8.269 | 35 | 0.33 | 10 | 正常
15 | 南亚塑胶工业(惠州)有限公司 | 3#粉尘排放口（C3） | 50995.598 | 0.59 | - | - | - | - | 1.4504 | 10 | 正常
15 | 南亚塑胶工业(惠州)有限公司 | 2#锅炉烟气排放口（A2） | 140704.207 | 5862.675 | 1.31 | 150 | - | - | - | - | 正常
16 | 广东惠州平海发电厂有限公司 | 1号锅炉废气排放口 | 839928.676 | 11.017 | 45.466 | 100 | 5.461 | 50 | 9.745 | 20 | 停机
16 | 广东惠州平海发电厂有限公司 | 2号锅炉废气排放口 | 55829268.394 | 677.923 | 38.237 | 100 | 24.72 | 50 | 5.121 | 20 | 正常
17 | 艾杰旭显示玻璃（惠州）有限公司 | 四期炉窑废气排放口 | 329720 | 3.816 | 151.003 | 400 | 8.748 | 200 | 0.804 | 30 | 正常
17 | 艾杰旭显示玻璃（惠州）有限公司 | 一期熔窑废气排放口 | 497964.562 | 5.764 | 119.348 | 400 | 1.116 | 400 | 0.278 | 30 | 正常
17 | 艾杰旭显示玻璃（惠州）有限公司 | 三期熔窑废气排放口 | 839182.438 | 9.713 | 127.283 | 400 | 1.473 | 200 | 4.721 | 30 | 正常
17 | 艾杰旭显示玻璃（惠州）有限公司 | 二期熔窑废气排放口 | 368572.375 | 4.266 | 162.585 | 400 | 2.327 | 200 | 1.39 | 30 | 正常
18 | 中海油惠州石化有限公司 | 燃油燃气锅炉烟囱 | 596097.562 | 7.526 | 145.695 | 200 | 3.16 | 200 | 4.6 | 30 | 正常
18 | 中海油惠州石化有限公司 | 燃油燃气锅炉烟囱 2 | 598422.375 | 7.556 | 66.989 | 200 | 3.161 | 200 | 4.579 | 30 | 正常
18 | 中海油惠州石化有限公司 | 硫磺（1）排气筒 | 119601.062 | 1.384 | 28.502 | - | 15.715 | 100 | - | - | 正常
18 | 中海油惠州石化有限公司 | 蜡油加裂排气筒 | 1165214.5 | 13.486 | 54.317 | 100 | - | - | - | - | 正常
18 | 中海油惠州石化有限公司 | 煤柴油加裂排气筒 | 740343 | 8.569 | 35.914 | 100 | - | - | - | - | 正常
18 | 中海油惠州石化有限公司 | 制氢（1）排气筒 | 3873258 | 44.829 | 0 | 100 | - | - | - | - | 正常
18 | 中海油惠州石化有限公司 | 制氢（2）排气筒 | 4062791.5 | 47.023 | 49.28 | 100 | - | - | - | - | 正常
18 | 中海油惠州石化有限公司 | 重整（I）排气筒 | 4076325.25 | 49.338 | 72.497 | 100 | - | - | - | - | 正常
18 | 中海油惠州石化有限公司 | 芳烃联合（1）排气筒 | 5928545.5 | 71.601 | 53.477 | 100 | - | - | - | - | 正常
18 | 中海油惠州石化有限公司 | 芳烃联合（2）排气筒 | 2202901.25 | 26.647 | 39.01 | 100 | - | - | - | - | 正常
18 | 中海油惠州石化有限公司 | 芳烃联合2排气筒 | 1876934.375 | 22.776 | 55.434 | 100 | - | - | - | - | 正常
18 | 中海油惠州石化有限公司 | 焦化（1）排气筒 | 1013620.125 | 11.732 | 65.616 | 100 | - | - | - | - | 正常
18 | 中海油惠州石化有限公司 | 焦化（2）排气筒 | 1738498.875 | 20.122 | 72.68 | 100 | - | - | - | - | 正常
18 | 中海油惠州石化有限公司 | 催化裂化（1）排气筒 | 3861130.75 | 160880.438 | 54.759 | 100 | 0.479 | 50 | 9.613 | 30 | 正常
18 | 中海油惠州石化有限公司 | 煅烧焦烟囱 | - | - | - | - | - | - | 0 | 10 | 停机
18 | 中海油惠州石化有限公司 | 常减压（1）烟囱 | 3802041.25 | 44.005 | 32.27 | 100 | - | - | - | - | 正常
18 | 中海油惠州石化有限公司 | 3#燃油燃气锅炉烟道 | 1651739.5 | 19.117 | 42.628 | 100 | 3.902 | 50 | 0.9 | 20 | 正常
18 | 中海油惠州石化有限公司 | 航煤加氢129排气筒 | 200564.219 | 2.321 | 32.039 | 100 | - | - | - | - | 正常
18 | 中海油惠州石化有限公司 | 硫磺（II）134排气筒 | 2211377.75 | 25.595 | - | - | 10.746 | 100 | - | - | 正常
18 | 中海油惠州石化有限公司 | 催化裂化（II）123排气筒 | 12092531 | 163.479 | 64.495 | 100 | 28.868 | 50 | 3.369 | 30 | 正常
18 | 中海油惠州石化有限公司 | 渣油加氢133排气筒 | 1367202.25 | 16.512 | 45.339 | 100 | - | - | - | - | 正常
18 | 中海油惠州石化有限公司 | 常减压（II）121排气筒 | 1736973.125 | 20.104 | 51.064 | 100 | 8.542 | 50 | 0.334 | 20 | 正常
18 | 中海油惠州石化有限公司 | 重整（II）127排气筒 | 2822444.25 | 32.667 | 66.179 | 100 | 1.012 | 50 | 0.613 | 20 | 正常
18 | 中海油惠州石化有限公司 | 煤制氢硫磺排气筒 | 364005.25 | 4.213 | - | - | 0.691 | 100 | - | - | 正常
18 | 中海油惠州石化有限公司 | 煤制氢蒸汽过热炉排气筒 | - | - | 0 | 100 | - | - | - | - | 停机
18 | 中海油惠州石化有限公司 | 燃气轮机排气筒 | 4233768 | 49.002 | 26.408 | 50 | 0.364 | 35 | 1.178 | 5 | 正常
18 | 中海油惠州石化有限公司 | 高压加氢裂化装置（II）加热炉排气 | 1401348.5 | 16.231 | 35.832 | 100 | 1.453 | 50 | 0.142 | 20 | 正常
18 | 中海油惠州石化有限公司 | 丙烯酸及酯废水焚烧炉排气筒 | 455903.719 | 5.277 | 99.068 | 300 | 2.121 | 100 | 2.435 | 30 | 正常
18 | 中海油惠州石化有限公司 | 重整（Ⅲ）排气筒 | 5846658 | 67.67 | 33.115 | 100 | 1.822 | 50 | 0.077 | 20 | 正常
18 | 中海油惠州石化有限公司 | 芳烃联合（Ⅱ）排气筒 | 6277832.5 | 72.66 | 44.236 | 100 | 0.746 | 50 | 0.044 | 20 | 正常
19 | 中海壳牌石油化工有限公司 | UT1装置燃油锅炉F-8105/06/07/08排气筒 | 10338072 | 121.17 | 88.43 | 200 | 32.74 | 200 | 7.14 | 30 | 正常
19 | 中海壳牌石油化工有限公司 | UT2装置辅助蒸汽锅炉B-401A排气筒 | 1600450 | 18.52 | 82.23 | 200 | 24.88 | 200 | 223.71 | 30 | 正常
19 | 中海壳牌石油化工有限公司 | UT2装置辅助蒸汽锅炉B-401C-1#排气筒 | 1432830 | 16.58 | 59.8 | 200 | 10.88 | 200 | 4.95 | 30 | 正常
19 | 中海壳牌石油化工有限公司 | UT2装置辅助蒸汽锅炉B-401C-2#排气筒 | 946216.098 | 11.947 | 66.076 | 200 | 11.255 | 200 | 5.095 | 30 | 正常
19 | 中海壳牌石油化工有限公司 | UT2装置辅助蒸汽锅炉B-401D排气筒 | 2571279 | 29.76 | 59.56 | 100 | 5.23 | 35 | 0.74 | 5 | 正常
19 | 中海壳牌石油化工有限公司 | SMPO2装置废液焚烧炉A-9302排气筒 | 696921.31 | 8.06 | 109.98 | 300 | 2.16 | 100 | 4.01 | 30 | 正常
19 | 中海壳牌石油化工有限公司 | UT1装置固废焚烧炉F-9401排气筒 | 2176.56 | 0.03 | 75.34 | 300 | 109.84 | 100 | 7.55 | 30 | 停机
19 | 中海壳牌石油化工有限公司 | UT1装置污水处理场废气处理设施A-9230排气筒 | 969789.56 | 11.22 | - | - | - | - | - | - | 正常
19 | 中海壳牌石油化工有限公司 | UT1装置废液焚烧炉A-9301排气筒 | 2802151.5 | 32.43 | 111.71 | 300 | 2.61 | 200 | 1.69 | 30 | 正常
19 | 中海壳牌石油化工有限公司 | LOP2装置裂解炉F-190排气筒 | 811347.18 | 9.39 | 4.08 | 100 | - | - | - | - | 正常
19 | 中海壳牌石油化工有限公司 | UT1装置燃气轮机GT-8161排气筒 | 10706464 | 123.91 | 70.75 | 120 | 3.72 | 100 | 2.69 | 10 | 正常
19 | 中海壳牌石油化工有限公司 | SMPO1装置热油炉F-5301A/B/C排气筒 | 7537659.5 | 87.24 | 64.01 | 100 | 1.64 | 50 | 6.44 | 20 | 正常
19 | 中海壳牌石油化工有限公司 | UT2装置燃气轮机GT-201排气筒 | 4254520 | 49.24 | 2.09 | 50 | - | - | - | - | 正常
19 | 中海壳牌石油化工有限公司 | POD2装置废液焚烧炉A-2962排气筒 | 205122.44 | 2.37 | 65.83 | 300 | 0.26 | 100 | 0.78 | 30 | 正常
19 | 中海壳牌石油化工有限公司 | SMPO2装置热油炉F-5301A/B/C排气筒 | 8275590 | 95.78 | 43.99 | 100 | 0 | 50 | 1.68 | 20 | 正常
19 | 中海壳牌石油化工有限公司 | LOP1装置裂解炉F-1100排气筒 | 1369953.25 | 15.86 | 75.33 | 100 | - | - | - | - | 正常
19 | 中海壳牌石油化工有限公司 | UT2装置辅助蒸汽锅炉B-401B-1#排气筒 | 991644 | 11.47 | 28.52 | 200 | 9.29 | 200 | 2 | 30 | 正常
19 | 中海壳牌石油化工有限公司 | UT2装置辅助蒸汽锅炉B-401B-2#排气筒 | 836133 | 9.67 | 56.89 | 200 | 10.14 | 200 | 1.57 | 30 | 正常
20 | 光大环保能源（龙门）有限公司 | 一号废气排放口 | 81.56 | 0 | 239.567 | 200 | 108.995 | 50 | 216.488 | 10 | 正常
20 | 光大环保能源（龙门）有限公司 | 二号废气排放口 | 1716855.88 | 19.87 | 131.528 | 200 | 23.578 | 50 | 1.895 | 10 | 正常
21 | 惠州绿色动力再生能源有限公司 | 焚烧废气排放口3# | 2235762.5 | 25.88 | 2.799 | 250 | 7.815 | 80 | 33.517 | 20 | 停机
21 | 惠州绿色动力再生能源有限公司 | 焚烧废气排放口4# | 3252971.75 | 37.65 | 76.58 | 250 | 22.057 | 80 | 2.472 | 20 | 正常
21 | 惠州绿色动力再生能源有限公司 | 焚烧废气排放口1# | 3269587.25 | 37.84 | 77.408 | 250 | 25.01 | 80 | 1.091 | 20 | 正常
21 | 惠州绿色动力再生能源有限公司 | 焚烧废气排放口2# | 0 | 0 | 73.56 | 250 | 3.085 | 80 | 254.106 | 20 | 停机
22 | 三菱化学化工原料（惠州）有限公司 | 废气排放口 | 3323220.25 | 38.463 | 22.432 | 100 | 0.81 | 50 | 2.76 | 20 | 正常
23 | 惠州李长荣橡胶有限公司 | RTO | 2818574 | 33.214 | 2.9644 | 100 | 1.3858 | 50 | 8.6492 | 20 | 正常
24 | 惠州绿色动力环保有限公司 | 焚烧废气排放口#1 | 448197.969 | 5.188 | 48.286 | 250 | 0.001 | 80 | 32.747 | 20 | 停机
24 | 惠州绿色动力环保有限公司 | 焚烧废气排放口#2 | 2185288.75 | 25.293 | 77.12 | 250 | 24.931 | 80 | 0.574 | 20 | 正常
24 | 惠州绿色动力环保有限公司 | 焚烧废气排放口#3 | 1786428.75 | 20.676 | 76.943 | 250 | 21.348 | 80 | 4.987 | 20 | 正常
25 | 国能（惠州）热电有限责任公司 | 1、2号机组烟囱排放口 | 52973650.873 | 613.121 | 31.958 | 100 | 22.316 | 50 | 0.826 | 20 | 正常
25 | 国能（惠州）热电有限责任公司 | 3号机组烟囱排放口 | 2795191.5 | 33.181 | 0 | 50 | - | - | - | - | 停机
25 | 国能（惠州）热电有限责任公司 | 4号机组烟囱排放口 | 23080396 | 273.716 | 15.179 | 50 | - | - | - | - | 正常
26 | 华润水泥（惠州）有限公司 | 总排放口 | 7764633.652 | 102.707 | 34.904 | 320 | 1.278 | 100 | 2.267 | 20 | 正常
26 | 华润水泥（惠州）有限公司 | 窑头 | 5652554.09 | 65.423 | - | - | - | - | 3.5763 | 20 | 正常