## Sheet1
监测日期：2026-03-13
序号 | 企业名称 | 监控点名称 | 烟气量(M3) | 烟气流量（M3/s） | 氮氧化物(mg/M3) |  | 二氧化硫(mg/M3) |  | 烟尘(mg/M3) |  | 生产状态
[5 empty] | 浓度 | 限值 | 浓度 | 限值 | 浓度 | 限值
1 | 惠州市光大水泥企业有限公司光华水泥厂 | A线窑尾 | 420868.938 | 4.871 | 1.284 | 320 | 0.105 | 100 | 0.766 | 20 | 停机
1 | 惠州市光大水泥企业有限公司光华水泥厂 | B线窑尾 | 1922453.875 | 22.251 | 0.953 | 320 | 0.088 | 100 | 0.668 | 20 | 正常
1 | 惠州市光大水泥企业有限公司光华水泥厂 | A线窑头烟囱 | 154712.5 | 1.791 | - | - | - | - | 0 | 20 | 停机
1 | 惠州市光大水泥企业有限公司光华水泥厂 | B线窑头烟囱 | 369632.75 | 4.278 | - | - | - | - | 5.268 | 20 | 正常
2 | 广东展宏钢铁有限公司 | 电炉废气排放口 | 4077156 | 169881.5 | - | - | - | - | 0.468 | 15 | 正常
2 | 广东展宏钢铁有限公司 | 电炉废气排放口#2 | 12856953 | 535706.375 | - | - | - | - | 1.387 | 15 | 正常
3 | 惠州固力水泥集团有限公司博罗分公司 | 排放口（窑头） | - | - | - | - | - | - | 0 | 20 | 停机
3 | 惠州固力水泥集团有限公司博罗分公司 | 总排放口（窑尾） | - | - | 0 | 320 | 0 | 100 | 0 | 20 | 停机
4 | 惠州东江威立雅环境服务有限公司 | 焚烧炉废气排放口 | 674565.688 | 7.808 | 125.008 | 250 | 7.209 | 80 | 1.78 | 20 | 正常
5 | 惠州福和纸业有限公司 | 锅炉废气排放口1# | 853865.28 | 9.883 | 5.44 | 50 | 11.82 | 35 | 0.72 | 10 | 正常
5 | 惠州福和纸业有限公司 | 锅炉废气排放口2# | 0 | 0 | 0.53 | 150 | 0 | 50 | 0 | 20 | 正常
6 | 惠州市光大水泥企业有限公司 | A线旋窑窑尾处理后排口 | 736607 | 8.526 | 98.112 | 320 | 0 | 100 | 10.992 | 20 | 正常
6 | 惠州市光大水泥企业有限公司 | B线旋窑窑尾处理后排口 | 13217145 | 152.976 | 16.91 | 320 | 6.335 | 100 | 3.631 | 20 | 正常
6 | 惠州市光大水泥企业有限公司 | A线窑头烟窗 | 40557.77 | 0.469 | - | - | - | - | 0 | 20 | 停机
6 | 惠州市光大水泥企业有限公司 | B线窑头烟窗 | 6083217 | 70.408 | - | - | - | - | 4.6299 | 20 | 正常
7 | 惠州广惠能源有限公司 | 焚烧炉烟气排放口3# | 3925169 | 45.733 | 89.489 | 200 | 31.018 | 50 | 6.161 | 10 | 正常
7 | 惠州广惠能源有限公司 | 焚烧炉烟气排放口2# | 3421696 | 39.943 | 85.305 | 200 | 32.64 | 50 | 5.852 | 10 | 正常
7 | 惠州广惠能源有限公司 | 焚烧炉烟气排放口1# | 3247554.75 | 37.858 | 81.972 | 200 | 24.412 | 50 | 5.464 | 10 | 正常
8 | 光大环保能源（博罗）有限公司 | 3# | 1087293 | 12.58 | 110.698 | 250 | 27.376 | 80 | 4.055 | 20 | 正常
8 | 光大环保能源（博罗）有限公司 | 1# | 1219580.5 | 14.12 | 109.588 | 250 | 2.661 | 80 | 3.468 | 20 | 正常
8 | 光大环保能源（博罗）有限公司 | 2# | 1126876.88 | 13.04 | 111.566 | 250 | 31.631 | 80 | 4.573 | 20 | 正常
8 | 光大环保能源（博罗）有限公司 | 4# | 3310951.75 | 38.32 | 106.913 | 250 | 13.515 | 80 | 1.693 | 20 | 正常
9 | 光大环保能源（惠东）有限公司 | #3烟囱 | 1821844.5 | 21.086 | 146.674 | 200 | 18.91 | 50 | 4.096 | 10 | 正常
9 | 光大环保能源（惠东）有限公司 | #1烟囱 | 1308875.625 | 15.149 | 94.693 | 200 | 15.31 | 50 | 2.877 | 10 | 正常
9 | 光大环保能源（惠东）有限公司 | #2烟囱 | 1438755.25 | 16.652 | 100.463 | 200 | 17.455 | 50 | 3.21 | 10 | 正常
10 | 惠州市瑞能热力有限公司 | FQ-00622锅炉废气排放口 | 2521964.16 | 29.189 | 20.34 | 200 | 0.15 | 35 | 0.32 | 10 | 正常
10 | 惠州市瑞能热力有限公司 | 锅炉废气排放口2# | 25920 | 0.3 | 0.83 | 150 | - | - | - | - | 停机
11 | 惠州深能源丰达电力有限公司 | 1号机废气排放口 | 5681967 | 65.764 | 45.751 | 50 | 0.034 | 35 | 11.429 | 5 | 正常
11 | 惠州深能源丰达电力有限公司 | 2号机废气排放口 | 1869390.25 | 21.636 | 9999.999 | 50 | 99999.992 | 35 | 9999.9 | 5 | 停机
11 | 惠州深能源丰达电力有限公司 | 5号机组废气排放口 | 18746.113 | 0.222 | 14.167 | 50 | 1.7 | 35 | 24.928 | 5 | 停机
11 | 惠州深能源丰达电力有限公司 | 6号机组废气排放口 | 2610.303 | 0.032 | 33.066 | 50 | 4.12 | 35 | 69.819 | 5 | 停机
11 | 惠州深能源丰达电力有限公司 | 1号启动锅炉废气排放口 | 8442.704 | 0.1 | 236.114 | 50 | 13.741 | 35 | 253.298 | 10 | 停机
11 | 惠州深能源丰达电力有限公司 | 2号启动锅炉废气排放口 | 0 | 0 | 98.187 | 50 | 4.544 | 35 | 174.743 | 10 | 停机
12 | 广东惠州天然气发电有限公司 | 2号发电机组烟囱 | 4708.8 | 196.2 | 15.069 | 50 | - | - | - | - | 停机
12 | 广东惠州天然气发电有限公司 | 1号发电机组烟囱 | 0 | 0 | 136.729 | 50 | - | - | - | - | 停机
12 | 广东惠州天然气发电有限公司 | 3号发电机组烟囱 | 13310749.44 | 154.06 | 8.648 | 50 | - | - | - | - | 正常
12 | 广东惠州天然气发电有限公司 | 4号发电机组烟囱 | -888408 | -10.282 | 0 | 50 | - | - | - | - | 停机
12 | 广东惠州天然气发电有限公司 | 5号发电机组烟囱 | 1020254.4 | 11.808 | 0 | 50 | - | - | - | - | 停机
12 | 广东惠州天然气发电有限公司 | 6号发电机组烟囱 | 19838511.36 | 229.612 | 0 | 50 | - | - | - | - | 正常
12 | 广东惠州天然气发电有限公司 | 7号快速启动锅炉废气排放口 | 701138.09 | 8.12 | 32.01 | 100 | - | - | - | - | 正常
13 | 宝武镁业（惠州）有限公司 | 工业窑炉燃烧废气排放口 | 151261.652 | 1.751 | 21.2205 | - | 0 | - | 17.0553 | 200 | 正常
14 | 惠州塔牌水泥有限公司 | 二线窑尾 | 8337524.5 | 96.499 | 33.215 | 320 | 5.889 | 100 | 6.65 | 20 | 正常
14 | 惠州塔牌水泥有限公司 | 一线窑头 | 576294.25 | 6.67 | - | - | - | - | 8.6076 | 20 | 正常
14 | 惠州塔牌水泥有限公司 | 一线窑尾 | 248835.172 | 2.88 | 214.269 | 320 | 365.409 | 100 | 18.243 | 20 | 正常
14 | 惠州塔牌水泥有限公司 | 二线窑头 | 4382856 | 50.728 | - | - | - | - | 3.7586 | 20 | 正常
15 | 南亚塑胶工业(惠州)有限公司 | 1#锅炉烟气排放口（A1） | 865692.787 | 36070.533 | 24.683 | 50 | 7.401 | 35 | 0.33 | 10 | 正常
15 | 南亚塑胶工业(惠州)有限公司 | 3#粉尘排放口（C3） | 42548.457 | 0.492 | - | - | - | - | 1.5557 | 10 | 正常
15 | 南亚塑胶工业(惠州)有限公司 | 2#锅炉烟气排放口（A2） | 142616.568 | 5942.357 | 0.43 | 150 | - | - | - | - | 正常
16 | 广东惠州平海发电厂有限公司 | 1号锅炉废气排放口 | 2764565.805 | 32.273 | 0 | 100 | 0 | 50 | 0 | 20 | 停机
16 | 广东惠州平海发电厂有限公司 | 2号锅炉废气排放口 | 62582562.26 | 739.289 | 39.69 | 100 | 26.34 | 50 | 4.999 | 20 | 正常
17 | 艾杰旭显示玻璃（惠州）有限公司 | 四期炉窑废气排放口 | 326112.625 | 3.774 | 146.885 | 400 | 8.978 | 200 | 0.792 | 30 | 正常
17 | 艾杰旭显示玻璃（惠州）有限公司 | 一期熔窑废气排放口 | 491084.438 | 5.684 | 120.83 | 400 | 1.179 | 400 | 0.287 | 30 | 正常
17 | 艾杰旭显示玻璃（惠州）有限公司 | 三期熔窑废气排放口 | 864947.375 | 10.011 | 126.562 | 400 | 1.604 | 200 | 4.624 | 30 | 正常
17 | 艾杰旭显示玻璃（惠州）有限公司 | 二期熔窑废气排放口 | 360356.594 | 4.171 | 159.672 | 400 | 2.129 | 200 | 1.272 | 30 | 正常
18 | 中海油惠州石化有限公司 | 燃油燃气锅炉烟囱 | 689068 | 7.975 | 161.693 | 200 | 2.9 | 200 | 6.594 | 30 | 正常
18 | 中海油惠州石化有限公司 | 燃油燃气锅炉烟囱 2 | 810387.75 | 9.38 | 64.868 | 200 | 2.819 | 200 | 4.773 | 30 | 正常
18 | 中海油惠州石化有限公司 | 硫磺（1）排气筒 | 123314.008 | 1.427 | 29.36 | - | 17.304 | 100 | - | - | 正常
18 | 中海油惠州石化有限公司 | 蜡油加裂排气筒 | 1174302 | 13.592 | 56.032 | 100 | - | - | - | - | 正常
18 | 中海油惠州石化有限公司 | 煤柴油加裂排气筒 | 727389.062 | 8.419 | 39.33 | 100 | - | - | - | - | 正常
18 | 中海油惠州石化有限公司 | 制氢（1）排气筒 | 3883603.5 | 44.949 | 86.854 | 100 | - | - | - | - | 正常
18 | 中海油惠州石化有限公司 | 制氢（2）排气筒 | 4155927.25 | 48.101 | 53.57 | 100 | - | - | - | - | 正常
18 | 中海油惠州石化有限公司 | 重整（I）排气筒 | 4234177 | 49.007 | 75.446 | 100 | - | - | - | - | 正常
18 | 中海油惠州石化有限公司 | 芳烃联合（1）排气筒 | 6321075 | 73.161 | 55.867 | 100 | - | - | - | - | 正常
18 | 中海油惠州石化有限公司 | 芳烃联合（2）排气筒 | 2324763.25 | 26.907 | 46.842 | 100 | - | - | - | - | 正常
18 | 中海油惠州石化有限公司 | 芳烃联合2排气筒 | 1974149.75 | 22.849 | 59.325 | 100 | - | - | - | - | 正常
18 | 中海油惠州石化有限公司 | 焦化（1）排气筒 | 974397.062 | 11.278 | 66.651 | 100 | - | - | - | - | 正常
18 | 中海油惠州石化有限公司 | 焦化（2）排气筒 | 1732379.75 | 20.051 | 72.326 | 100 | - | - | - | - | 正常
18 | 中海油惠州石化有限公司 | 催化裂化（1）排气筒 | 3828172.5 | 159507.203 | 52.437 | 100 | 0.474 | 50 | 9.446 | 30 | 正常
18 | 中海油惠州石化有限公司 | 煅烧焦烟囱 | - | - | - | - | - | - | 0 | 10 | 停机
18 | 中海油惠州石化有限公司 | 常减压（1）烟囱 | 3853175.25 | 44.597 | 32.29 | 100 | - | - | - | - | 正常
18 | 中海油惠州石化有限公司 | 3#燃油燃气锅炉烟道 | 1753478 | 20.295 | 42.528 | 100 | 4.978 | 50 | 1.64 | 20 | 正常
18 | 中海油惠州石化有限公司 | 航煤加氢129排气筒 | 198759.562 | 2.3 | 32.254 | 100 | - | - | - | - | 正常
18 | 中海油惠州石化有限公司 | 硫磺（II）134排气筒 | 2206242.5 | 25.535 | - | - | 11.921 | 100 | - | - | 正常
18 | 中海油惠州石化有限公司 | 催化裂化（II）123排气筒 | 13775286 | 159.436 | 49.919 | 100 | 11.848 | 50 | 3.379 | 30 | 正常
18 | 中海油惠州石化有限公司 | 渣油加氢133排气筒 | 1461554 | 16.916 | 50.795 | 100 | - | - | - | - | 正常
18 | 中海油惠州石化有限公司 | 常减压（II）121排气筒 | 1795553.125 | 20.782 | 58.172 | 100 | 7.804 | 50 | 0.388 | 20 | 正常
18 | 中海油惠州石化有限公司 | 重整（II）127排气筒 | 2770884 | 32.07 | 75.58 | 100 | 1.338 | 50 | 0.632 | 20 | 正常
18 | 中海油惠州石化有限公司 | 煤制氢硫磺排气筒 | 360032.781 | 4.167 | - | - | 0.612 | 100 | - | - | 正常
18 | 中海油惠州石化有限公司 | 煤制氢蒸汽过热炉排气筒 | - | - | 0 | 100 | - | - | - | - | 停机
18 | 中海油惠州石化有限公司 | 燃气轮机排气筒 | 4255950 | 49.259 | 27.957 | 50 | 0.598 | 35 | 1.307 | 5 | 正常
18 | 中海油惠州石化有限公司 | 高压加氢裂化装置（II）加热炉排气 | 1270488.5 | 14.705 | 37.68 | 100 | 1.027 | 50 | 0.139 | 20 | 正常
18 | 中海油惠州石化有限公司 | 丙烯酸及酯废水焚烧炉排气筒 | 445122.625 | 5.152 | 96.943 | 300 | 2.252 | 100 | 2.608 | 30 | 正常
18 | 中海油惠州石化有限公司 | 重整（Ⅲ）排气筒 | 5853343 | 67.747 | 35.439 | 100 | 1.873 | 50 | 0.084 | 20 | 正常
18 | 中海油惠州石化有限公司 | 芳烃联合（Ⅱ）排气筒 | 6137418.5 | 71.035 | 45.466 | 100 | 0.747 | 50 | 0.049 | 20 | 正常
19 | 中海壳牌石油化工有限公司 | UT1装置燃油锅炉F-8105/06/07/08排气筒 | 10482565 | 122.95 | 102.74 | 200 | 27.19 | 200 | 8.07 | 30 | 正常
19 | 中海壳牌石油化工有限公司 | UT2装置辅助蒸汽锅炉B-401A排气筒 | 257754 | 2.98 | 0 | 200 | 3.46 | 200 | 10.87 | 30 | 正常
19 | 中海壳牌石油化工有限公司 | UT2装置辅助蒸汽锅炉B-401C-1#排气筒 | 1456870 | 16.86 | 59.75 | 200 | 14.18 | 200 | 4.9 | 30 | 正常
19 | 中海壳牌石油化工有限公司 | UT2装置辅助蒸汽锅炉B-401C-2#排气筒 | 1069080.693 | 12.374 | 67.983 | 200 | 14.473 | 200 | 5.117 | 30 | 正常
19 | 中海壳牌石油化工有限公司 | UT2装置辅助蒸汽锅炉B-401D排气筒 | 2598564.5 | 30.07 | 59.59 | 100 | 14.48 | 35 | 0.77 | 5 | 正常
19 | 中海壳牌石油化工有限公司 | SMPO2装置废液焚烧炉A-9302排气筒 | 693692.87 | 8.02 | 115.36 | 300 | 1.6 | 100 | 4.04 | 30 | 正常
19 | 中海壳牌石油化工有限公司 | UT1装置固废焚烧炉F-9401排气筒 | 2281.67 | 0.03 | 68.44 | 300 | 113.55 | 100 | 8.12 | 30 | 停机
19 | 中海壳牌石油化工有限公司 | UT1装置污水处理场废气处理设施A-9230排气筒 | 1086279.12 | 12.57 | - | - | - | - | - | - | 正常
19 | 中海壳牌石油化工有限公司 | UT1装置废液焚烧炉A-9301排气筒 | 2652731.5 | 30.93 | 103.34 | 300 | 2.74 | 200 | 1.67 | 30 | 正常
19 | 中海壳牌石油化工有限公司 | LOP2装置裂解炉F-190排气筒 | 216416.6 | 2.5 | 4.26 | 100 | - | - | - | - | 正常
19 | 中海壳牌石油化工有限公司 | UT1装置燃气轮机GT-8161排气筒 | 10704808 | 123.89 | 72.5 | 120 | 2.6 | 100 | 2.42 | 10 | 正常
19 | 中海壳牌石油化工有限公司 | SMPO1装置热油炉F-5301A/B/C排气筒 | 7658298.5 | 88.64 | 48.42 | 100 | 0 | 50 | 5.54 | 20 | 正常
19 | 中海壳牌石油化工有限公司 | UT2装置燃气轮机GT-201排气筒 | 140917 | 1.63 | 8.14 | 50 | - | - | - | - | 正常
19 | 中海壳牌石油化工有限公司 | POD2装置废液焚烧炉A-2962排气筒 | 227557.7 | 2.63 | 62.45 | 300 | 0.01 | 100 | 0.74 | 30 | 正常
19 | 中海壳牌石油化工有限公司 | SMPO2装置热油炉F-5301A/B/C排气筒 | 7760840 | 89.82 | 43.86 | 100 | 0 | 50 | 1.2 | 20 | 正常
19 | 中海壳牌石油化工有限公司 | LOP1装置裂解炉F-1100排气筒 | 1411985.5 | 16.34 | 80.53 | 100 | - | - | - | - | 正常
19 | 中海壳牌石油化工有限公司 | UT2装置辅助蒸汽锅炉B-401B-1#排气筒 | 1047140 | 12.11 | 21.63 | 200 | 13.72 | 200 | 2.53 | 30 | 正常
19 | 中海壳牌石油化工有限公司 | UT2装置辅助蒸汽锅炉B-401B-2#排气筒 | 1038530 | 12.02 | 59.24 | 200 | 15.91 | 200 | 1.97 | 30 | 正常
20 | 光大环保能源（龙门）有限公司 | 一号废气排放口 | 490.25 | 0 | 116.243 | 200 | 23.319 | 50 | 66.446 | 10 | 正常
20 | 光大环保能源（龙门）有限公司 | 二号废气排放口 | 1213100.5 | 14.04 | 276.924 | 200 | 50.8 | 50 | 70.105 | 10 | 正常
21 | 惠州绿色动力再生能源有限公司 | 焚烧废气排放口3# | 6273676.5 | 72.61 | 103.526 | 250 | 2.637 | 80 | 51.98 | 20 | 停机
21 | 惠州绿色动力再生能源有限公司 | 焚烧废气排放口4# | 3140928.25 | 36.35 | 77.722 | 250 | 25.909 | 80 | 2.495 | 20 | 正常
21 | 惠州绿色动力再生能源有限公司 | 焚烧废气排放口1# | 3167628.25 | 36.66 | 77.16 | 250 | 24.683 | 80 | 1.137 | 20 | 正常
21 | 惠州绿色动力再生能源有限公司 | 焚烧废气排放口2# | 0 | 0 | 345.331 | 250 | 0.098 | 80 | 221.537 | 20 | 停机
22 | 三菱化学化工原料（惠州）有限公司 | 废气排放口 | 3254486.5 | 38.467 | 22.622 | 100 | 0.642 | 50 | 2.762 | 20 | 正常
23 | 惠州李长荣橡胶有限公司 | RTO | 2477571.75 | 29.202 | 4.7999 | 100 | 0.2888 | 50 | 4.5066 | 20 | 正常
24 | 惠州绿色动力环保有限公司 | 焚烧废气排放口#1 | 1096258.25 | 12.688 | 17.418 | 250 | 0.42 | 80 | 30.504 | 20 | 停机
24 | 惠州绿色动力环保有限公司 | 焚烧废气排放口#2 | 2090123.625 | 24.191 | 76.753 | 250 | 26.796 | 80 | 0.744 | 20 | 正常
24 | 惠州绿色动力环保有限公司 | 焚烧废气排放口#3 | 1758134.625 | 20.349 | 74.347 | 250 | 23.141 | 80 | 5.197 | 20 | 正常
25 | 国能（惠州）热电有限责任公司 | 1、2号机组烟囱排放口 | 52981252.218 | 613.209 | 33.358 | 100 | 19.796 | 50 | 0.895 | 20 | 正常
25 | 国能（惠州）热电有限责任公司 | 3号机组烟囱排放口 | 2930624.25 | 34.548 | 0 | 50 | - | - | - | - | 停机
25 | 国能（惠州）热电有限责任公司 | 4号机组烟囱排放口 | 2518796.5 | 32.472 | 0 | 50 | - | - | - | - | 停机
26 | 华润水泥（惠州）有限公司 | 总排放口 | 9597207.257 | 111.079 | 26.793 | 320 | 0.346 | 100 | 2.392 | 20 | 正常
26 | 华润水泥（惠州）有限公司 | 窑头 | 5754842.63 | 66.607 | - | - | - | - | 3.0434 | 20 | 正常