## Sheet1
监测日期：2026-03-14
序号 | 企业名称 | 监控点名称 | 烟气量(M3) | 烟气流量（M3/s） | 氮氧化物(mg/M3) |  | 二氧化硫(mg/M3) |  | 烟尘(mg/M3) |  | 生产状态
[5 empty] | 浓度 | 限值 | 浓度 | 限值 | 浓度 | 限值
1 | 惠州市光大水泥企业有限公司光华水泥厂 | A线窑尾 | 480230.344 | 5.558 | 1.362 | 320 | 0.052 | 100 | 0.76 | 20 | 停机
1 | 惠州市光大水泥企业有限公司光华水泥厂 | B线窑尾 | 4488382 | 51.949 | 3515.82 | 320 | 64.926 | 100 | 46.32 | 20 | 正常
1 | 惠州市光大水泥企业有限公司光华水泥厂 | A线窑头烟囱 | 234626.406 | 2.716 | - | - | - | - | 0 | 20 | 停机
1 | 惠州市光大水泥企业有限公司光华水泥厂 | B线窑头烟囱 | 540406.375 | 6.255 | - | - | - | - | 0 | 20 | 停机
2 | 广东展宏钢铁有限公司 | 电炉废气排放口 | 4073537 | 169730.734 | - | - | - | - | 0.408 | 15 | 正常
2 | 广东展宏钢铁有限公司 | 电炉废气排放口#2 | 11331659 | 472152.406 | - | - | - | - | 1.597 | 15 | 正常
3 | 惠州固力水泥集团有限公司博罗分公司 | 排放口（窑头） | - | - | - | - | - | - | 0 | 20 | 停机
3 | 惠州固力水泥集团有限公司博罗分公司 | 总排放口（窑尾） | - | - | 0 | 320 | 0 | 100 | 0 | 20 | 停机
4 | 惠州东江威立雅环境服务有限公司 | 焚烧炉废气排放口 | 677686.312 | 7.844 | 137.028 | 250 | 7.72 | 80 | 1.814 | 20 | 正常
5 | 惠州福和纸业有限公司 | 锅炉废气排放口1# | 936627.84 | 10.841 | 4.11 | 50 | 8.96 | 35 | 0.74 | 10 | 正常
5 | 惠州福和纸业有限公司 | 锅炉废气排放口2# | 0 | 0 | 0.45 | 150 | 0 | 50 | 0 | 20 | 正常
6 | 惠州市光大水泥企业有限公司 | A线旋窑窑尾处理后排口 | 652621.125 | 7.554 | 5381.836 | 320 | 27.247 | 100 | 11.916 | 20 | 正常
6 | 惠州市光大水泥企业有限公司 | B线旋窑窑尾处理后排口 | 12993051 | 150.383 | 15.91 | 320 | 8.668 | 100 | 2.257 | 20 | 正常
6 | 惠州市光大水泥企业有限公司 | A线窑头烟窗 | 11156.078 | 0.129 | - | - | - | - | 0 | 20 | 停机
6 | 惠州市光大水泥企业有限公司 | B线窑头烟窗 | 6050076 | 70.024 | - | - | - | - | 4.6238 | 20 | 正常
7 | 惠州广惠能源有限公司 | 焚烧炉烟气排放口3# | 3771250.25 | 43.968 | 91.2 | 200 | 41.214 | 50 | 5.782 | 10 | 正常
7 | 惠州广惠能源有限公司 | 焚烧炉烟气排放口2# | 3236214.25 | 37.809 | 86.48 | 200 | 35.684 | 50 | 5.981 | 10 | 正常
7 | 惠州广惠能源有限公司 | 焚烧炉烟气排放口1# | 3210576.25 | 37.468 | 81.388 | 200 | 35.137 | 50 | 5.147 | 10 | 正常
8 | 光大环保能源（博罗）有限公司 | 3# | 1064976.25 | 12.33 | 110.07 | 250 | 22.867 | 80 | 5.795 | 20 | 正常
8 | 光大环保能源（博罗）有限公司 | 1# | 1165969.38 | 13.49 | 111.574 | 250 | 4.918 | 80 | 3.553 | 20 | 正常
8 | 光大环保能源（博罗）有限公司 | 2# | 1121089.5 | 12.98 | 111.392 | 250 | 25.554 | 80 | 4.452 | 20 | 正常
8 | 光大环保能源（博罗）有限公司 | 4# | 3404729 | 39.41 | 108.503 | 250 | 17.628 | 80 | 1.653 | 20 | 正常
9 | 光大环保能源（惠东）有限公司 | #3烟囱 | 1762105.375 | 20.395 | 149.832 | 200 | 18.475 | 50 | 4.195 | 10 | 正常
9 | 光大环保能源（惠东）有限公司 | #1烟囱 | 1399925.25 | 16.203 | 93.168 | 200 | 14.067 | 50 | 2.901 | 10 | 正常
9 | 光大环保能源（惠东）有限公司 | #2烟囱 | 1507364.375 | 17.446 | 101.692 | 200 | 18.056 | 50 | 3.249 | 10 | 正常
10 | 惠州市瑞能热力有限公司 | FQ-00622锅炉废气排放口 | 2610861.12 | 30.218 | 20.42 | 200 | 0.24 | 35 | 0.31 | 10 | 正常
10 | 惠州市瑞能热力有限公司 | 锅炉废气排放口2# | 31104 | 0.36 | 0.8 | 150 | - | - | - | - | 停机
11 | 惠州深能源丰达电力有限公司 | 1号机废气排放口 | 904929.812 | 10.474 | 3.855 | 50 | 0 | 35 | 18.625 | 5 | 停机
11 | 惠州深能源丰达电力有限公司 | 2号机废气排放口 | 2464240.75 | 28.521 | 9999.999 | 50 | 99999.992 | 35 | 9999.9 | 5 | 停机
11 | 惠州深能源丰达电力有限公司 | 5号机组废气排放口 | 7240.145 | 0.087 | 6.319 | 50 | 2.97 | 35 | 23.287 | 5 | 停机
11 | 惠州深能源丰达电力有限公司 | 6号机组废气排放口 | 8014675.307 | 96.086 | 24.719 | 50 | 0.44 | 35 | 2.315 | 5 | 正常
11 | 惠州深能源丰达电力有限公司 | 1号启动锅炉废气排放口 | 8649.845 | 0.102 | 0 | 50 | 5.027 | 35 | 80.246 | 10 | 停机
11 | 惠州深能源丰达电力有限公司 | 2号启动锅炉废气排放口 | 31670.279 | 0.376 | 42.52 | 50 | 0.047 | 35 | 2.192 | 10 | 停机
12 | 广东惠州天然气发电有限公司 | 2号发电机组烟囱 | 12539491.2 | 522478.8 | 22.468 | 50 | - | - | - | - | 正常
12 | 广东惠州天然气发电有限公司 | 1号发电机组烟囱 | 0 | 0 | 173.677 | 50 | - | - | - | - | 停机
12 | 广东惠州天然气发电有限公司 | 3号发电机组烟囱 | 12712455.36 | 147.135 | 8.364 | 50 | - | - | - | - | 正常
12 | 广东惠州天然气发电有限公司 | 4号发电机组烟囱 | -883621.44 | -10.227 | 0 | 50 | - | - | - | - | 停机
12 | 广东惠州天然气发电有限公司 | 5号发电机组烟囱 | 1950082.56 | 22.57 | 0 | 50 | - | - | - | - | 停机
12 | 广东惠州天然气发电有限公司 | 6号发电机组烟囱 | 36599981.76 | 423.611 | 0 | 50 | - | - | - | - | 正常
12 | 广东惠州天然气发电有限公司 | 7号快速启动锅炉废气排放口 | 739971.62 | 8.56 | 31.97 | 100 | - | - | - | - | 正常
13 | 宝武镁业（惠州）有限公司 | 工业窑炉燃烧废气排放口 | 154580.136 | 1.789 | 22.1568 | - | 0 | - | 17.879 | 200 | 正常
14 | 惠州塔牌水泥有限公司 | 二线窑尾 | 8538364 | 98.824 | 34.437 | 320 | 8.891 | 100 | 6.308 | 20 | 正常
14 | 惠州塔牌水泥有限公司 | 一线窑头 | 267103.188 | 3.091 | - | - | - | - | 8.3198 | 20 | 正常
14 | 惠州塔牌水泥有限公司 | 一线窑尾 | 1907802.5 | 22.081 | 330.431 | 320 | 446.993 | 100 | 24.398 | 20 | 正常
14 | 惠州塔牌水泥有限公司 | 二线窑头 | 4330474.5 | 50.121 | - | - | - | - | 3.7915 | 20 | 正常
15 | 南亚塑胶工业(惠州)有限公司 | 1#锅炉烟气排放口（A1） | 890864.194 | 37119.341 | 18.202 | 50 | 7.953 | 35 | 0.41 | 10 | 正常
15 | 南亚塑胶工业(惠州)有限公司 | 3#粉尘排放口（C3） | 35487.234 | 0.411 | - | - | - | - | 1.5973 | 10 | 正常
15 | 南亚塑胶工业(惠州)有限公司 | 2#锅炉烟气排放口（A2） | 142551.194 | 5939.633 | 3.16 | 150 | - | - | - | - | 正常
16 | 广东惠州平海发电厂有限公司 | 1号锅炉废气排放口 | 20265533.636 | 238.373 | 509.961 | 100 | 6.849 | 50 | 4.089 | 20 | 停机
16 | 广东惠州平海发电厂有限公司 | 2号锅炉废气排放口 | 59115532.318 | 698.317 | 39.215 | 100 | 24.346 | 50 | 4.445 | 20 | 正常
17 | 艾杰旭显示玻璃（惠州）有限公司 | 四期炉窑废气排放口 | 326083.375 | 3.774 | 150.638 | 400 | 9.045 | 200 | 0.776 | 30 | 正常
17 | 艾杰旭显示玻璃（惠州）有限公司 | 一期熔窑废气排放口 | 494442.312 | 5.723 | 126.782 | 400 | 1.233 | 400 | 0.289 | 30 | 正常
17 | 艾杰旭显示玻璃（惠州）有限公司 | 三期熔窑废气排放口 | 863852.562 | 9.998 | 123.849 | 400 | 1.523 | 200 | 4.679 | 30 | 正常
17 | 艾杰旭显示玻璃（惠州）有限公司 | 二期熔窑废气排放口 | 345195.156 | 3.995 | 157.486 | 400 | 2.034 | 200 | 1.221 | 30 | 正常
18 | 中海油惠州石化有限公司 | 燃油燃气锅炉烟囱 | 684575.125 | 7.923 | 160.724 | 200 | 2.971 | 200 | 4.84 | 30 | 正常
18 | 中海油惠州石化有限公司 | 燃油燃气锅炉烟囱 2 | 814463.125 | 9.427 | 57.758 | 200 | 2.959 | 200 | 4.808 | 30 | 正常
18 | 中海油惠州石化有限公司 | 硫磺（1）排气筒 | 121148.531 | 1.402 | 29.558 | - | 18.065 | 100 | - | - | 正常
18 | 中海油惠州石化有限公司 | 蜡油加裂排气筒 | 1173134.375 | 13.578 | 55.839 | 100 | - | - | - | - | 正常
18 | 中海油惠州石化有限公司 | 煤柴油加裂排气筒 | 701209.75 | 8.116 | 37.566 | 100 | - | - | - | - | 正常
18 | 中海油惠州石化有限公司 | 制氢（1）排气筒 | 3831203.5 | 44.343 | 83.852 | 100 | - | - | - | - | 正常
18 | 中海油惠州石化有限公司 | 制氢（2）排气筒 | 4151288 | 48.047 | 53.6 | 100 | - | - | - | - | 正常
18 | 中海油惠州石化有限公司 | 重整（I）排气筒 | 4196975.5 | 48.647 | 75.086 | 100 | - | - | - | - | 正常
18 | 中海油惠州石化有限公司 | 芳烃联合（1）排气筒 | 6382941.5 | 73.877 | 56.384 | 100 | - | - | - | - | 正常
18 | 中海油惠州石化有限公司 | 芳烃联合（2）排气筒 | 2282842.5 | 26.422 | 46.06 | 100 | - | - | - | - | 正常
18 | 中海油惠州石化有限公司 | 芳烃联合2排气筒 | 1926031.25 | 22.292 | 56.893 | 100 | - | - | - | - | 正常
18 | 中海油惠州石化有限公司 | 焦化（1）排气筒 | 965203.375 | 11.171 | 66.984 | 100 | - | - | - | - | 正常
18 | 中海油惠州石化有限公司 | 焦化（2）排气筒 | 1730674.5 | 20.031 | 73.037 | 100 | - | - | - | - | 正常
18 | 中海油惠州石化有限公司 | 催化裂化（1）排气筒 | 3884435.25 | 161851.469 | 56.222 | 100 | 0.356 | 50 | 9.172 | 30 | 正常
18 | 中海油惠州石化有限公司 | 煅烧焦烟囱 | - | - | - | - | - | - | 0 | 10 | 停机
18 | 中海油惠州石化有限公司 | 常减压（1）烟囱 | 3851626 | 44.579 | 32.236 | 100 | - | - | - | - | 正常
18 | 中海油惠州石化有限公司 | 3#燃油燃气锅炉烟道 | 1560880.75 | 18.066 | 40.651 | 100 | 4.943 | 50 | 1.133 | 20 | 正常
18 | 中海油惠州石化有限公司 | 航煤加氢129排气筒 | 197644.156 | 2.288 | 31.433 | 100 | - | - | - | - | 正常
18 | 中海油惠州石化有限公司 | 硫磺（II）134排气筒 | 2207945.25 | 25.555 | - | - | 12.323 | 100 | - | - | 正常
18 | 中海油惠州石化有限公司 | 催化裂化（II）123排气筒 | 13798305 | 159.703 | 43.309 | 100 | 12.353 | 50 | 3.409 | 30 | 正常
18 | 中海油惠州石化有限公司 | 渣油加氢133排气筒 | 1486890.375 | 17.209 | 53.426 | 100 | - | - | - | - | 正常
18 | 中海油惠州石化有限公司 | 常减压（II）121排气筒 | 1685195.25 | 19.504 | 54.284 | 100 | 7.654 | 50 | 0.395 | 20 | 正常
18 | 中海油惠州石化有限公司 | 重整（II）127排气筒 | 2677361 | 30.988 | 70.684 | 100 | 1.228 | 50 | 0.653 | 20 | 正常
18 | 中海油惠州石化有限公司 | 煤制氢硫磺排气筒 | 344376.969 | 3.986 | - | - | 0.634 | 100 | - | - | 正常
18 | 中海油惠州石化有限公司 | 煤制氢蒸汽过热炉排气筒 | - | - | 0 | 100 | - | - | - | - | 停机
18 | 中海油惠州石化有限公司 | 燃气轮机排气筒 | 4251910 | 49.212 | 27.795 | 50 | 0.581 | 35 | 1.293 | 5 | 正常
18 | 中海油惠州石化有限公司 | 高压加氢裂化装置（II）加热炉排气 | 1265333.375 | 14.645 | 37.758 | 100 | 1.034 | 50 | 0.141 | 20 | 正常
18 | 中海油惠州石化有限公司 | 丙烯酸及酯废水焚烧炉排气筒 | 429314.719 | 4.969 | 99.17 | 300 | 2.426 | 100 | 2.563 | 30 | 正常
18 | 中海油惠州石化有限公司 | 重整（Ⅲ）排气筒 | 5851703.5 | 67.728 | 35.003 | 100 | 1.83 | 50 | 0.082 | 20 | 正常
18 | 中海油惠州石化有限公司 | 芳烃联合（Ⅱ）排气筒 | 6051156.5 | 70.036 | 45.508 | 100 | 0.768 | 50 | 0.048 | 20 | 正常
19 | 中海壳牌石油化工有限公司 | UT1装置燃油锅炉F-8105/06/07/08排气筒 | 10545101 | 123.6 | 97.51 | 200 | 29.04 | 200 | 6.76 | 30 | 正常
19 | 中海壳牌石油化工有限公司 | UT2装置辅助蒸汽锅炉B-401A排气筒 | 287216 | 3.32 | 0 | 200 | 0.16 | 200 | 6.71 | 30 | 正常
19 | 中海壳牌石油化工有限公司 | UT2装置辅助蒸汽锅炉B-401C-1#排气筒 | 1478340 | 17.11 | 59.69 | 200 | 15.12 | 200 | 3.45 | 30 | 正常
19 | 中海壳牌石油化工有限公司 | UT2装置辅助蒸汽锅炉B-401C-2#排气筒 | 1046580.095 | 12.113 | 66.285 | 200 | 15.681 | 200 | 3.909 | 30 | 正常
19 | 中海壳牌石油化工有限公司 | UT2装置辅助蒸汽锅炉B-401D排气筒 | 2852655.5 | 33.01 | 59.61 | 100 | 15.62 | 35 | 0.72 | 5 | 正常
19 | 中海壳牌石油化工有限公司 | SMPO2装置废液焚烧炉A-9302排气筒 | 690644.18 | 7.99 | 113.02 | 300 | 1.56 | 100 | 3.96 | 30 | 正常
19 | 中海壳牌石油化工有限公司 | UT1装置固废焚烧炉F-9401排气筒 | 2218.41 | 0.03 | 58.22 | 300 | 114.45 | 100 | 8.21 | 30 | 停机
19 | 中海壳牌石油化工有限公司 | UT1装置污水处理场废气处理设施A-9230排气筒 | 999979.31 | 11.57 | - | - | - | - | - | - | 正常
19 | 中海壳牌石油化工有限公司 | UT1装置废液焚烧炉A-9301排气筒 | 2767822.5 | 32.03 | 97.11 | 300 | 2.7 | 200 | 1.7 | 30 | 正常
19 | 中海壳牌石油化工有限公司 | LOP2装置裂解炉F-190排气筒 | 116564.34 | 1.34 | 4.27 | 100 | - | - | - | - | 正常
19 | 中海壳牌石油化工有限公司 | UT1装置燃气轮机GT-8161排气筒 | 10712715 | 123.98 | 72.49 | 120 | 2.65 | 100 | 2.55 | 10 | 正常
19 | 中海壳牌石油化工有限公司 | SMPO1装置热油炉F-5301A/B/C排气筒 | 7603525.5 | 88 | 54.92 | 100 | 0 | 50 | 3.47 | 20 | 正常
19 | 中海壳牌石油化工有限公司 | UT2装置燃气轮机GT-201排气筒 | 138296 | 1.6 | 7.79 | 50 | - | - | - | - | 正常
19 | 中海壳牌石油化工有限公司 | POD2装置废液焚烧炉A-2962排气筒 | 174901.73 | 2.02 | 36.37 | 300 | 0.03 | 100 | 0.75 | 30 | 正常
19 | 中海壳牌石油化工有限公司 | SMPO2装置热油炉F-5301A/B/C排气筒 | 7562620 | 87.53 | 44.04 | 100 | 0 | 50 | 1.03 | 20 | 正常
19 | 中海壳牌石油化工有限公司 | LOP1装置裂解炉F-1100排气筒 | 1406965.5 | 16.28 | 83.21 | 100 | - | - | - | - | 正常
19 | 中海壳牌石油化工有限公司 | UT2装置辅助蒸汽锅炉B-401B-1#排气筒 | 1001090 | 11.58 | 18.09 | 200 | 15.85 | 200 | 1.66 | 30 | 正常
19 | 中海壳牌石油化工有限公司 | UT2装置辅助蒸汽锅炉B-401B-2#排气筒 | 839748 | 9.71 | 59.28 | 200 | 17.03 | 200 | 1.17 | 30 | 正常
20 | 光大环保能源（龙门）有限公司 | 一号废气排放口 | 69.65 | 0 | 74.66 | 200 | 8.277 | 50 | 26.738 | 10 | 停机
20 | 光大环保能源（龙门）有限公司 | 二号废气排放口 | 415416.47 | 4.81 | 0 | 200 | 0 | 50 | 0 | 10 | 停机
21 | 惠州绿色动力再生能源有限公司 | 焚烧废气排放口3# | 3233800 | 37.43 | 111.512 | 250 | 38.302 | 80 | 1.989 | 20 | 停机
21 | 惠州绿色动力再生能源有限公司 | 焚烧废气排放口4# | 3118080.75 | 36.09 | 77.448 | 250 | 22.033 | 80 | 2.297 | 20 | 正常
21 | 惠州绿色动力再生能源有限公司 | 焚烧废气排放口1# | 2978718.75 | 34.48 | 76.417 | 250 | 27.507 | 80 | 1.052 | 20 | 正常
21 | 惠州绿色动力再生能源有限公司 | 焚烧废气排放口2# | 0 | 0 | 910.872 | 250 | 12.009 | 80 | 1040.938 | 20 | 停机
22 | 三菱化学化工原料（惠州）有限公司 | 废气排放口 | 3301602.25 | 38.213 | 22.077 | 100 | 0.655 | 50 | 2.686 | 20 | 正常
23 | 惠州李长荣橡胶有限公司 | RTO | 2500848.5 | 29.391 | 4.5558 | 100 | 0.286 | 50 | 4.8653 | 20 | 正常
24 | 惠州绿色动力环保有限公司 | 焚烧废气排放口#1 | 1483143.375 | 17.166 | 3.171 | 250 | 0.033 | 80 | 27.653 | 20 | 停机
24 | 惠州绿色动力环保有限公司 | 焚烧废气排放口#2 | 2115480.5 | 24.485 | 77.156 | 250 | 24.922 | 80 | 1.118 | 20 | 正常
24 | 惠州绿色动力环保有限公司 | 焚烧废气排放口#3 | 1825438.875 | 21.128 | 76.113 | 250 | 20.239 | 80 | 5.988 | 20 | 正常
25 | 国能（惠州）热电有限责任公司 | 1、2号机组烟囱排放口 | 51256972.581 | 593.252 | 31.022 | 100 | 15.543 | 50 | 0.837 | 20 | 正常
25 | 国能（惠州）热电有限责任公司 | 3号机组烟囱排放口 | 2951144.75 | 34.741 | 0 | 50 | - | - | - | - | 停机
25 | 国能（惠州）热电有限责任公司 | 4号机组烟囱排放口 | 2853650.25 | 33.582 | 0 | 50 | - | - | - | - | 停机
26 | 华润水泥（惠州）有限公司 | 总排放口 | 9619575.828 | 111.338 | 28.786 | 320 | 0.62 | 100 | 2.341 | 20 | 正常
26 | 华润水泥（惠州）有限公司 | 窑头 | 5685113.5 | 65.8 | - | - | - | - | 2.046 | 20 | 正常