## Sheet1
监测日期：2026-03-15
序号 | 企业名称 | 监控点名称 | 烟气量(M3) | 烟气流量（M3/s） | 氮氧化物(mg/M3) |  | 二氧化硫(mg/M3) |  | 烟尘(mg/M3) |  | 生产状态
[5 empty] | 浓度 | 限值 | 浓度 | 限值 | 浓度 | 限值
1 | 惠州市光大水泥企业有限公司光华水泥厂 | A线窑尾 | 457783.875 | 5.298 | 2.589 | 320 | 0.082 | 100 | 18.301 | 20 | 停机
1 | 惠州市光大水泥企业有限公司光华水泥厂 | B线窑尾 | 9572393 | 110.792 | 2885.303 | 320 | 56.795 | 100 | 52.231 | 20 | 正常
1 | 惠州市光大水泥企业有限公司光华水泥厂 | A线窑头烟囱 | 163598.234 | 1.893 | - | - | - | - | 0 | 20 | 停机
1 | 惠州市光大水泥企业有限公司光华水泥厂 | B线窑头烟囱 | 3269809.5 | 37.845 | - | - | - | - | 5.69 | 20 | 正常
2 | 广东展宏钢铁有限公司 | 电炉废气排放口 | 2826529.5 | - | - | - | - | - | 0.273 | 15 | 正常
2 | 广东展宏钢铁有限公司 | 电炉废气排放口#2 | 7040220.5 | 293342.531 | - | - | - | - | 0.828 | 15 | 正常
3 | 惠州固力水泥集团有限公司博罗分公司 | 排放口（窑头） | - | - | - | - | - | - | 0 | 20 | 停机
3 | 惠州固力水泥集团有限公司博罗分公司 | 总排放口（窑尾） | - | - | 0 | 320 | 0 | 100 | 0 | 20 | 停机
4 | 惠州东江威立雅环境服务有限公司 | 焚烧炉废气排放口 | 685905.125 | 7.939 | 95.633 | 250 | 9.104 | 80 | 1.808 | 20 | 正常
5 | 惠州福和纸业有限公司 | 锅炉废气排放口1# | 914932.8 | 10.59 | 6.12 | 50 | 14.7 | 35 | 0.68 | 10 | 正常
5 | 惠州福和纸业有限公司 | 锅炉废气排放口2# | 0 | 0 | 0.45 | 150 | 0 | 50 | 0 | 20 | 停机
6 | 惠州市光大水泥企业有限公司 | A线旋窑窑尾处理后排口 | 592438.438 | 6.857 | 7291.595 | 320 | 30.668 | 100 | 10.565 | 20 | 正常
6 | 惠州市光大水泥企业有限公司 | B线旋窑窑尾处理后排口 | 13037647 | 150.899 | 26.7 | 320 | 13.372 | 100 | 2.31 | 20 | 正常
6 | 惠州市光大水泥企业有限公司 | A线窑头烟窗 | 703861.312 | 8.146 | - | - | - | - | 0 | 20 | 停机
6 | 惠州市光大水泥企业有限公司 | B线窑头烟窗 | 6126691 | 70.911 | - | - | - | - | 4.595 | 20 | 正常
7 | 惠州广惠能源有限公司 | 焚烧炉烟气排放口3# | 3938695.75 | 45.915 | 89.524 | 200 | 26.884 | 50 | 5.933 | 10 | 正常
7 | 惠州广惠能源有限公司 | 焚烧炉烟气排放口2# | 3494160.5 | 40.826 | 88.553 | 200 | 28.28 | 50 | 5.742 | 10 | 正常
7 | 惠州广惠能源有限公司 | 焚烧炉烟气排放口1# | 3306540.25 | 40.077 | 84.186 | 200 | 17.545 | 50 | 5.013 | 10 | 正常
8 | 光大环保能源（博罗）有限公司 | 3# | 1049001.75 | 12.14 | 87.402 | 250 | 22.255 | 80 | 6.202 | 20 | 正常
8 | 光大环保能源（博罗）有限公司 | 1# | 1144179.38 | 13.24 | 99.772 | 250 | 2.898 | 80 | 3.845 | 20 | 正常
8 | 光大环保能源（博罗）有限公司 | 2# | 1079403.88 | 12.49 | 96.098 | 250 | 29.894 | 80 | 4.734 | 20 | 正常
8 | 光大环保能源（博罗）有限公司 | 4# | 3278646.75 | 37.95 | 96.869 | 250 | 17.158 | 80 | 1.683 | 20 | 正常
9 | 光大环保能源（惠东）有限公司 | #3烟囱 | 1941472.5 | - | 157.399 | 200 | 12.908 | 50 | 4.377 | 10 | 正常
9 | 光大环保能源（惠东）有限公司 | #1烟囱 | 1427940 | 16.527 | 108.033 | 200 | 11.792 | 50 | 3.061 | 10 | 正常
9 | 光大环保能源（惠东）有限公司 | #2烟囱 | 1477966.5 | 17.106 | 98.854 | 200 | 13.97 | 50 | 3.329 | 10 | 正常
10 | 惠州市瑞能热力有限公司 | FQ-00622锅炉废气排放口 | 2423105.28 | 28.045 | 17.86 | 200 | 0.05 | 35 | 0.31 | 10 | 正常
10 | 惠州市瑞能热力有限公司 | 锅炉废气排放口2# | 25920 | 0.3 | 0.86 | 150 | - | - | - | - | 停机
11 | 惠州深能源丰达电力有限公司 | 1号机废气排放口 | 744503.562 | 8.617 | 0.278 | 50 | 0 | 35 | 15.988 | 5 | 停机
11 | 惠州深能源丰达电力有限公司 | 2号机废气排放口 | 7389250.5 | 85.524 | 53.935 | 50 | 0.056 | 35 | 4.484 | 5 | 正常
11 | 惠州深能源丰达电力有限公司 | 5号机组废气排放口 | 16024.79 | 0.189 | 10.111 | 50 | 1.172 | 35 | 25.652 | 5 | 停机
11 | 惠州深能源丰达电力有限公司 | 6号机组废气排放口 | 4594.688 | 0.056 | 60.637 | 50 | 3.864 | 35 | 59.142 | 5 | 停机
11 | 惠州深能源丰达电力有限公司 | 1号启动锅炉废气排放口 | 5093.379 | 0.06 | 0 | 50 | 2.378 | 35 | 50.338 | 10 | 停机
11 | 惠州深能源丰达电力有限公司 | 2号启动锅炉废气排放口 | 11204.709 | 0.136 | 71.584 | 50 | 0.353 | 35 | 8.078 | 10 | 正常
12 | 广东惠州天然气发电有限公司 | 2号发电机组烟囱 | 18256.32 | 760.68 | 5.903 | 50 | - | - | - | - | 停机
12 | 广东惠州天然气发电有限公司 | 1号发电机组烟囱 | 0 | 0 | 172.46 | 50 | - | - | - | - | 停机
12 | 广东惠州天然气发电有限公司 | 3号发电机组烟囱 | 11682610.56 | 135.215 | 9.006 | 50 | - | - | - | - | 正常
12 | 广东惠州天然气发电有限公司 | 4号发电机组烟囱 | -881763.84 | -10.206 | 0 | 50 | - | - | - | - | 停机
12 | 广东惠州天然气发电有限公司 | 5号发电机组烟囱 | 2167801.92 | 25.09 | 0 | 50 | - | - | - | - | 停机
12 | 广东惠州天然气发电有限公司 | 6号发电机组烟囱 | 2969326.08 | 34.367 | 0 | 50 | - | - | - | - | 正常
12 | 广东惠州天然气发电有限公司 | 7号快速启动锅炉废气排放口 | 650404.69 | 7.53 | 30.94 | 100 | - | - | - | - | 正常
13 | 宝武镁业（惠州）有限公司 | 工业窑炉燃烧废气排放口 | 157123.223 | 1.819 | 21.67 | - | 0 | - | 17.145 | 200 | 正常
14 | 惠州塔牌水泥有限公司 | 二线窑尾 | 8318570.5 | 96.28 | 28.798 | 320 | 5.03 | 100 | 6.048 | 20 | 正常
14 | 惠州塔牌水泥有限公司 | 一线窑头 | 197565.703 | 2.287 | - | - | - | - | 8.034 | 20 | 正常
14 | 惠州塔牌水泥有限公司 | 一线窑尾 | 352545.594 | 4.08 | 263.051 | 320 | 152.219 | 100 | 11.075 | 20 | 正常
14 | 惠州塔牌水泥有限公司 | 二线窑头 | 4180213.25 | 48.382 | - | - | - | - | 3.715 | 20 | 正常
15 | 南亚塑胶工业(惠州)有限公司 | 1#锅炉烟气排放口（A1） | 895956.629 | 37331.526 | 19.006 | 50 | 6.478 | 35 | 0.39 | 10 | 正常
15 | 南亚塑胶工业(惠州)有限公司 | 3#粉尘排放口（C3） | 7914.042 | 0.092 | - | - | - | - | 1.561 | 10 | 正常
15 | 南亚塑胶工业(惠州)有限公司 | 2#锅炉烟气排放口（A2） | 142476.468 | 5936.52 | 3.32 | 150 | - | - | - | - | 正常
16 | 广东惠州平海发电厂有限公司 | 1号锅炉废气排放口 | 50911087.845 | 601.116 | 96.76 | 100 | 22.328 | 50 | 1.77 | 20 | 正常
16 | 广东惠州平海发电厂有限公司 | 2号锅炉废气排放口 | 56328408.107 | 665.323 | 39.053 | 100 | 23.763 | 50 | 3.288 | 20 | 正常
17 | 艾杰旭显示玻璃（惠州）有限公司 | 四期炉窑废气排放口 | 328791.656 | 3.805 | 152.15 | 400 | 8.647 | 200 | 0.846 | 30 | 正常
17 | 艾杰旭显示玻璃（惠州）有限公司 | 一期熔窑废气排放口 | 490729.75 | 5.68 | 130.854 | 400 | 1.249 | 400 | 0.299 | 30 | 正常
17 | 艾杰旭显示玻璃（惠州）有限公司 | 三期熔窑废气排放口 | 857601.125 | 9.926 | 127.836 | 400 | 1.601 | 200 | 4.642 | 30 | 正常
17 | 艾杰旭显示玻璃（惠州）有限公司 | 二期熔窑废气排放口 | 337812.188 | 3.91 | 162.67 | 400 | 2.185 | 200 | 1.25 | 30 | 正常
18 | 中海油惠州石化有限公司 | 燃油燃气锅炉烟囱 | 673716.75 | 7.798 | 158.29 | 200 | 3.498 | 200 | 2.448 | 30 | 正常
18 | 中海油惠州石化有限公司 | 燃油燃气锅炉烟囱 2 | 847106.25 | 9.804 | 53.169 | 200 | 3.226 | 200 | 4.758 | 30 | 正常
18 | 中海油惠州石化有限公司 | 硫磺（1）排气筒 | 122594.672 | 1.419 | 29.497 | - | 18.699 | 100 | - | - | 正常
18 | 中海油惠州石化有限公司 | 蜡油加裂排气筒 | 1167477.375 | 13.512 | 53.354 | 100 | - | - | - | - | 正常
18 | 中海油惠州石化有限公司 | 煤柴油加裂排气筒 | 699478.062 | 8.096 | 36.227 | 100 | - | - | - | - | 正常
18 | 中海油惠州石化有限公司 | 制氢（1）排气筒 | 3811443.25 | 44.114 | 81.188 | 100 | - | - | - | - | 正常
18 | 中海油惠州石化有限公司 | 制氢（2）排气筒 | 4124172.5 | 47.734 | 50.902 | 100 | - | - | - | - | 正常
18 | 中海油惠州石化有限公司 | 重整（I）排气筒 | 4167732.75 | 48.238 | 70.703 | 100 | - | - | - | - | 正常
18 | 中海油惠州石化有限公司 | 芳烃联合（1）排气筒 | 6360766.5 | 73.62 | 55.096 | 100 | - | - | - | - | 正常
18 | 中海油惠州石化有限公司 | 芳烃联合（2）排气筒 | 2232626.5 | 25.841 | 39.379 | 100 | - | - | - | - | 正常
18 | 中海油惠州石化有限公司 | 芳烃联合2排气筒 | 1918176.125 | 22.201 | 55.554 | 100 | - | - | - | - | 正常
18 | 中海油惠州石化有限公司 | 焦化（1）排气筒 | 984645.062 | 11.396 | 65.017 | 100 | - | - | - | - | 正常
18 | 中海油惠州石化有限公司 | 焦化（2）排气筒 | 1722609.75 | 19.938 | 71.463 | 100 | - | - | - | - | 正常
18 | 中海油惠州石化有限公司 | 催化裂化（1）排气筒 | 3885513.25 | 161896.406 | 52.513 | 100 | 0.287 | 50 | 9.096 | 30 | 正常
18 | 中海油惠州石化有限公司 | 煅烧焦烟囱 | - | - | - | - | - | - | 0 | 10 | 停机
18 | 中海油惠州石化有限公司 | 常减压（1）烟囱 | 3843413.75 | 44.484 | 31.884 | 100 | - | - | - | - | 正常
18 | 中海油惠州石化有限公司 | 3#燃油燃气锅炉烟道 | 1624983.375 | 18.808 | 39.548 | 100 | 6.391 | 50 | 1.268 | 20 | 正常
18 | 中海油惠州石化有限公司 | 航煤加氢129排气筒 | 212987.656 | 2.465 | 28.703 | 100 | - | - | - | - | 正常
18 | 中海油惠州石化有限公司 | 硫磺（II）134排气筒 | 2193622 | 25.389 | - | - | 0 | 100 | - | - | 正常
18 | 中海油惠州石化有限公司 | 催化裂化（II）123排气筒 | 13674584 | 158.271 | 48.713 | 100 | 11.344 | 50 | 3.512 | 30 | 正常
18 | 中海油惠州石化有限公司 | 渣油加氢133排气筒 | 1464846.5 | 16.954 | 50.505 | 100 | - | - | - | - | 正常
18 | 中海油惠州石化有限公司 | 常减压（II）121排气筒 | 1966036.625 | 22.755 | 50.237 | 100 | 7.182 | 50 | 0.423 | 20 | 正常
18 | 中海油惠州石化有限公司 | 重整（II）127排气筒 | 2661915.25 | 30.809 | 70.302 | 100 | 1.3 | 50 | 0.659 | 20 | 正常
18 | 中海油惠州石化有限公司 | 煤制氢硫磺排气筒 | 365105.906 | 4.226 | - | - | 0.64 | 100 | - | - | 正常
18 | 中海油惠州石化有限公司 | 煤制氢蒸汽过热炉排气筒 | - | - | 0 | 100 | - | - | - | - | 停机
18 | 中海油惠州石化有限公司 | 燃气轮机排气筒 | 4208208.5 | 48.706 | 26.362 | 50 | 0.483 | 35 | 1.287 | 5 | 正常
18 | 中海油惠州石化有限公司 | 高压加氢裂化装置（II）加热炉排气 | 1244467.25 | 14.404 | 37.476 | 100 | 1.068 | 50 | 0.145 | 20 | 正常
18 | 中海油惠州石化有限公司 | 丙烯酸及酯废水焚烧炉排气筒 | 453733.094 | 5.252 | 92.969 | 300 | 2.637 | 100 | 2.526 | 30 | 正常
18 | 中海油惠州石化有限公司 | 重整（Ⅲ）排气筒 | 5784586 | 66.951 | 32.944 | 100 | 1.812 | 50 | 0.083 | 20 | 正常
18 | 中海油惠州石化有限公司 | 芳烃联合（Ⅱ）排气筒 | 5876670.5 | 68.017 | 43.918 | 100 | 0.74 | 50 | 0.045 | 20 | 正常
19 | 中海壳牌石油化工有限公司 | UT1装置燃油锅炉F-8105/06/07/08排气筒 | 10618061 | 124.46 | 89.72 | 200 | 32.47 | 200 | 8 | 30 | 正常
19 | 中海壳牌石油化工有限公司 | UT2装置辅助蒸汽锅炉B-401A排气筒 | 295666 | 3.42 | 0 | 200 | 0 | 200 | 96.6 | 30 | 正常
19 | 中海壳牌石油化工有限公司 | UT2装置辅助蒸汽锅炉B-401C-1#排气筒 | 1463840 | 16.94 | 59.76 | 200 | 13.81 | 200 | 3.37 | 30 | 正常
19 | 中海壳牌石油化工有限公司 | UT2装置辅助蒸汽锅炉B-401C-2#排气筒 | 1050538.326 | 12.159 | 62.412 | 200 | 14.532 | 200 | 3.614 | 30 | 正常
19 | 中海壳牌石油化工有限公司 | UT2装置辅助蒸汽锅炉B-401D排气筒 | 3203664.5 | 37.07 | 59.59 | 100 | 15.32 | 35 | 0.73 | 5 | 正常
19 | 中海壳牌石油化工有限公司 | SMPO2装置废液焚烧炉A-9302排气筒 | 688494.87 | 7.96 | 107.15 | 300 | 2.38 | 100 | 4.02 | 30 | 正常
19 | 中海壳牌石油化工有限公司 | UT1装置固废焚烧炉F-9401排气筒 | 2135.89 | 0.02 | 90.41 | 300 | 113.81 | 100 | 7.85 | 30 | 停机
19 | 中海壳牌石油化工有限公司 | UT1装置污水处理场废气处理设施A-9230排气筒 | 986179 | 11.41 | - | - | - | - | - | - | 正常
19 | 中海壳牌石油化工有限公司 | UT1装置废液焚烧炉A-9301排气筒 | 2695984.25 | 31.2 | 101.7 | 300 | 2.8 | 200 | 1.71 | 30 | 正常
19 | 中海壳牌石油化工有限公司 | LOP2装置裂解炉F-190排气筒 | 85480.94 | 0.98 | 4.2 | 100 | - | - | - | - | 正常
19 | 中海壳牌石油化工有限公司 | UT1装置燃气轮机GT-8161排气筒 | 10681362 | 123.62 | 72.41 | 120 | 2.4 | 100 | 2.63 | 10 | 正常
19 | 中海壳牌石油化工有限公司 | SMPO1装置热油炉F-5301A/B/C排气筒 | 7586450 | 87.81 | 57.64 | 100 | 0 | 50 | 2.25 | 20 | 正常
19 | 中海壳牌石油化工有限公司 | UT2装置燃气轮机GT-201排气筒 | 141573 | 1.63 | 12.43 | 50 | - | - | - | - | 正常
19 | 中海壳牌石油化工有限公司 | POD2装置废液焚烧炉A-2962排气筒 | 226713.31 | 2.62 | 56.99 | 300 | 0.02 | 100 | 0.79 | 30 | 正常
19 | 中海壳牌石油化工有限公司 | SMPO2装置热油炉F-5301A/B/C排气筒 | 7433700 | 86.03 | 42.35 | 100 | 0 | 50 | 1.33 | 20 | 正常
19 | 中海壳牌石油化工有限公司 | LOP1装置裂解炉F-1100排气筒 | 1394230.75 | 16.14 | 77.8 | 100 | - | - | - | - | 正常
19 | 中海壳牌石油化工有限公司 | UT2装置辅助蒸汽锅炉B-401B-1#排气筒 | 985356 | 11.4 | 18.84 | 200 | 14.91 | 200 | 2.07 | 30 | 正常
19 | 中海壳牌石油化工有限公司 | UT2装置辅助蒸汽锅炉B-401B-2#排气筒 | 842643 | 9.75 | 59.29 | 200 | 16.19 | 200 | 1.32 | 30 | 正常
20 | 光大环保能源（龙门）有限公司 | 一号废气排放口 | 596.08 | 0.01 | 10.16 | 200 | 10.553 | 50 | 14.769 | 10 | 停机
20 | 光大环保能源（龙门）有限公司 | 二号废气排放口 | 898341.56 | 10.4 | 0 | 200 | 0 | 50 | 0 | 10 | 停机
21 | 惠州绿色动力再生能源有限公司 | 焚烧废气排放口3# | 3725398.5 | 43.12 | 59.471 | 250 | 25.187 | 80 | 1.418 | 20 | 正常
21 | 惠州绿色动力再生能源有限公司 | 焚烧废气排放口4# | 2932848.5 | 33.95 | 60.96 | 250 | 20.301 | 80 | 1.997 | 20 | 正常
21 | 惠州绿色动力再生能源有限公司 | 焚烧废气排放口1# | 3014130 | 34.89 | 60.287 | 250 | 25.793 | 80 | 0.968 | 20 | 正常
21 | 惠州绿色动力再生能源有限公司 | 焚烧废气排放口2# | 0 | 0 | 0 | 250 | 0 | 80 | 0 | 20 | 停机
22 | 三菱化学化工原料（惠州）有限公司 | 废气排放口 | 3309986.5 | 38.31 | 21.724 | 100 | 0.652 | 50 | 2.658 | 20 | 正常
23 | 惠州李长荣橡胶有限公司 | RTO | 2516164.5 | 29.679 | 0 | 100 | 0 | 50 | 0 | 20 | 停机
24 | 惠州绿色动力环保有限公司 | 焚烧废气排放口#1 | 444891.562 | 5.149 | 2.509 | 250 | 0.473 | 80 | 26.484 | 20 | 停机
24 | 惠州绿色动力环保有限公司 | 焚烧废气排放口#2 | 1967630 | 22.774 | 67.899 | 250 | 19.643 | 80 | 1.686 | 20 | 正常
24 | 惠州绿色动力环保有限公司 | 焚烧废气排放口#3 | 1774156.25 | 20.534 | 68.733 | 250 | 21.459 | 80 | 5.632 | 20 | 正常
25 | 国能（惠州）热电有限责任公司 | 1、2号机组烟囱排放口 | 51936001.092 | 601.111 | 29.968 | 100 | 19.7 | 50 | 0.812 | 20 | 正常
25 | 国能（惠州）热电有限责任公司 | 3号机组烟囱排放口 | 2715574.25 | 31.964 | 0 | 50 | - | - | - | - | 停机
25 | 国能（惠州）热电有限责任公司 | 4号机组烟囱排放口 | 2294480 | 27.013 | 2.51 | 50 | - | - | - | - | 停机
26 | 华润水泥（惠州）有限公司 | 总排放口 | 9593506.91 | 111.036 | 31.095 | 320 | 3.656 | 100 | 2.395 | 20 | 正常
26 | 华润水泥（惠州）有限公司 | 窑头 | 5680003.669 | 65.741 | - | - | - | - | 2.381 | 20 | 正常