## Sheet1
监测日期：2026-03-17
序号 | 企业名称 | 监控点名称 | 烟气量(M3) | 烟气流量（M3/s） | 氮氧化物(mg/M3) |  | 二氧化硫(mg/M3) |  | 烟尘(mg/M3) |  | 生产状态
[5 empty] | 浓度 | 限值 | 浓度 | 限值 | 浓度 | 限值
1 | 惠州市光大水泥企业有限公司光华水泥厂 | A线窑尾 | 366809.156 | 4.246 | 2.049 | 320 | 0.132 | 100 | 6.824 | 20 | 停机
1 | 惠州市光大水泥企业有限公司光华水泥厂 | B线窑尾 | 13153648 | 152.241 | 32.516 | 320 | 8.183 | 100 | 1.088 | 20 | 正常
1 | 惠州市光大水泥企业有限公司光华水泥厂 | A线窑头烟囱 | 86664.476 | 1.003 | - | - | - | - | 0 | 20 | 停机
1 | 惠州市光大水泥企业有限公司光华水泥厂 | B线窑头烟囱 | 8462387 | 97.944 | - | - | - | - | 5.936 | 20 | 正常
2 | 广东展宏钢铁有限公司 | 电炉废气排放口 | 3896898.25 | 162370.75 | - | - | - | - | 0.447 | 15 | 正常
2 | 广东展宏钢铁有限公司 | 电炉废气排放口#2 | 10897837 | 454076.5 | - | - | - | - | 1.255 | 15 | 正常
3 | 惠州固力水泥集团有限公司博罗分公司 | 排放口（窑头） | - | - | - | - | - | - | 0 | 20 | 停机
3 | 惠州固力水泥集团有限公司博罗分公司 | 总排放口（窑尾） | - | - | 0 | 320 | 0 | 100 | 0 | 20 | 停机
4 | 惠州东江威立雅环境服务有限公司 | 焚烧炉废气排放口 | 608222.625 | 7.04 | 139.026 | 250 | 7.829 | 80 | 1.757 | 20 | 正常
5 | 惠州福和纸业有限公司 | 锅炉废气排放口1# | 1002326.4 | 11.601 | 8.49 | 50 | 7.76 | 35 | 0.88 | 10 | 正常
5 | 惠州福和纸业有限公司 | 2#排放口 | - | - | 0 | 200 | 0 | 200 | 0 | 30 | 正常
5 | 惠州福和纸业有限公司 | 锅炉废气排放口2# | 0 | 0 | 0.66 | 150 | 0 | 50 | 0 | 20 | 正常
6 | 惠州市光大水泥企业有限公司 | A线旋窑窑尾处理后排口 | 610251.438 | 7.063 | 2339.29 | 320 | 18.415 | 100 | 11.314 | 20 | 正常
6 | 惠州市光大水泥企业有限公司 | B线旋窑窑尾处理后排口 | 11923441 | 150.548 | 20.018 | 320 | 14.358 | 100 | 2.581 | 20 | 正常
6 | 惠州市光大水泥企业有限公司 | A线窑头烟窗 | 30797.904 | 0.356 | - | - | - | - | 0 | 20 | 停机
6 | 惠州市光大水泥企业有限公司 | B线窑头烟窗 | 6239259.5 | 72.214 | - | - | - | - | 4.593 | 20 | 正常
7 | 惠州广惠能源有限公司 | 焚烧炉烟气排放口3# | 3975503.25 | 46.33 | 88.347 | 200 | 31.057 | 50 | 5.584 | 10 | 正常
7 | 惠州广惠能源有限公司 | 焚烧炉烟气排放口2# | 3584436 | 41.926 | 88.549 | 200 | 33.519 | 50 | 5.555 | 10 | 正常
7 | 惠州广惠能源有限公司 | 焚烧炉烟气排放口1# | 3663779.25 | 42.711 | 84.723 | 200 | 27.501 | 50 | 5.138 | 10 | 正常
8 | 光大环保能源（博罗）有限公司 | 3# | 1133481.38 | 13.12 | 108.312 | 250 | 28.236 | 80 | 7.31 | 20 | 正常
8 | 光大环保能源（博罗）有限公司 | 1# | 852938.19 | 10.77 | 105.779 | 250 | 2.952 | 80 | 5.622 | 20 | 正常
8 | 光大环保能源（博罗）有限公司 | 2# | 1069351.25 | 12.38 | 108.934 | 250 | 31.609 | 80 | 5.912 | 20 | 正常
8 | 光大环保能源（博罗）有限公司 | 4# | 3362718.75 | 38.92 | 112.127 | 250 | 12.913 | 80 | 1.86 | 20 | 正常
9 | 光大环保能源（惠东）有限公司 | #3烟囱 | 1925217.25 | 22.283 | 146.48 | 200 | 34.657 | 50 | 4.924 | 10 | 正常
9 | 光大环保能源（惠东）有限公司 | #1烟囱 | 1395672.375 | 16.154 | 153.919 | 200 | 23.732 | 50 | 3.055 | 10 | 正常
9 | 光大环保能源（惠东）有限公司 | #2烟囱 | 1448164.5 | 16.761 | 155.462 | 200 | 24.763 | 50 | 3.551 | 10 | 正常
10 | 惠州市瑞能热力有限公司 | FQ-00622锅炉废气排放口 | 2591930.88 | 29.999 | 19.96 | 200 | 0.28 | 35 | 0.34 | 10 | 正常
10 | 惠州市瑞能热力有限公司 | 锅炉废气排放口2# | 16416 | 0.19 | 0.84 | 150 | - | - | - | - | 停机
11 | 惠州深能源丰达电力有限公司 | 1号机废气排放口 | 1739634.25 | 20.135 | 0.097 | 50 | 0 | 35 | 26.826 | 5 | 停机
11 | 惠州深能源丰达电力有限公司 | 2号机废气排放口 | 19703208 | 228.046 | 27.49 | 50 | 0.005 | 35 | 0.973 | 5 | 正常
11 | 惠州深能源丰达电力有限公司 | 5号机组废气排放口 | 7158.233 | 0.086 | 13.701 | 50 | 0.931 | 35 | 22.567 | 5 | 停机
11 | 惠州深能源丰达电力有限公司 | 6号机组废气排放口 | 12031153.699 | 142.672 | 26.751 | 50 | 0.188 | 35 | 1.131 | 5 | 正常
11 | 惠州深能源丰达电力有限公司 | 1号启动锅炉废气排放口 | 12431.64 | 0.146 | 5.536 | 50 | 3.47 | 35 | 32.014 | 10 | 正常
11 | 惠州深能源丰达电力有限公司 | 2号启动锅炉废气排放口 | 0 | 0 | 93.975 | 50 | 6.619 | 35 | 128.3 | 10 | 停机
12 | 广东惠州天然气发电有限公司 | 2号发电机组烟囱 | 14048.64 | 585.36 | 7.625 | 50 | - | - | - | - | 停机
12 | 广东惠州天然气发电有限公司 | 1号发电机组烟囱 | 0 | 0 | 115.354 | 50 | - | - | - | - | 停机
12 | 广东惠州天然气发电有限公司 | 3号发电机组烟囱 | 687303.36 | 7.955 | 9.878 | 50 | - | - | - | - | 正常
12 | 广东惠州天然气发电有限公司 | 4号发电机组烟囱 | -877988.16 | -10.162 | 117.5 | 50 | - | - | - | - | 停机
12 | 广东惠州天然气发电有限公司 | 5号发电机组烟囱 | 2297773.44 | 26.595 | 149.106 | 50 | - | - | - | - | 正常
12 | 广东惠州天然气发电有限公司 | 6号发电机组烟囱 | 284065.92 | 3.288 | 325.888 | 50 | - | - | - | - | 正常
12 | 广东惠州天然气发电有限公司 | 7号快速启动锅炉废气排放口 | 670285.63 | 7.76 | 29.51 | 100 | - | - | - | - | 正常
13 | 宝武镁业（惠州）有限公司 | 工业窑炉燃烧废气排放口 | 149151.13 | 1.726 | 19.5783 | - | 0 | - | 18.4208 | 200 | 正常
14 | 惠州塔牌水泥有限公司 | 二线窑尾 | 8066490.5 | 97.421 | 31.48 | 320 | 7.492 | 100 | 6.611 | 20 | 正常
14 | 惠州塔牌水泥有限公司 | 一线窑头 | 5486772 | 63.504 | - | - | - | - | 3.686 | 20 | 正常
14 | 惠州塔牌水泥有限公司 | 一线窑尾 | 10827690 | 130.959 | 33.968 | 320 | 15.573 | 100 | 2.909 | 20 | 正常
14 | 惠州塔牌水泥有限公司 | 二线窑头 | 4125472.5 | 47.748 | - | - | - | - | 2.498 | 20 | 正常
15 | 南亚塑胶工业(惠州)有限公司 | 1#锅炉烟气排放口（A1） | 923752.339 | 38489.681 | 29.123 | 50 | 6.032 | 35 | 0.24 | 10 | 正常
15 | 南亚塑胶工业(惠州)有限公司 | 3#粉尘排放口（C3） | 54149.883 | 0.627 | - | - | - | - | 1.491 | 10 | 正常
15 | 南亚塑胶工业(惠州)有限公司 | 2#锅炉烟气排放口（A2） | 175237.174 | 7301.549 | 18.35 | 150 | - | - | - | - | 正常
16 | 广东惠州平海发电厂有限公司 | 1号锅炉废气排放口 | 56297280.085 | 663.402 | 38.885 | 100 | 20.971 | 50 | 3.68 | 20 | 正常
16 | 广东惠州平海发电厂有限公司 | 2号锅炉废气排放口 | 61356921.317 | 723.494 | 39.654 | 100 | 25.781 | 50 | 2.849 | 20 | 正常
17 | 艾杰旭显示玻璃（惠州）有限公司 | 四期炉窑废气排放口 | 332967.562 | 3.854 | 152.014 | 400 | 8.377 | 200 | 0.879 | 30 | 正常
17 | 艾杰旭显示玻璃（惠州）有限公司 | 一期熔窑废气排放口 | 492348.625 | 5.698 | 126.008 | 400 | 1.238 | 400 | 0.278 | 30 | 正常
17 | 艾杰旭显示玻璃（惠州）有限公司 | 三期熔窑废气排放口 | 863061.438 | 9.989 | 128.896 | 400 | 1.591 | 200 | 3.86 | 30 | 正常
17 | 艾杰旭显示玻璃（惠州）有限公司 | 二期熔窑废气排放口 | 329692.781 | 3.816 | 158.194 | 400 | 1.991 | 200 | 1.177 | 30 | 正常
18 | 中海油惠州石化有限公司 | 燃油燃气锅炉烟囱 | 672945.938 | 7.789 | 158.167 | 200 | 3.864 | 200 | 1.858 | 30 | 正常
18 | 中海油惠州石化有限公司 | 燃油燃气锅炉烟囱 2 | 804318.938 | 9.309 | 52.599 | 200 | 3.489 | 200 | 4.846 | 30 | 正常
18 | 中海油惠州石化有限公司 | 硫磺（1）排气筒 | 121552.75 | 1.407 | 28.731 | - | 20.374 | 100 | - | - | 正常
18 | 中海油惠州石化有限公司 | 蜡油加裂排气筒 | 1114121.75 | 13.456 | 49.182 | 100 | - | - | - | - | 正常
18 | 中海油惠州石化有限公司 | 煤柴油加裂排气筒 | 707841.312 | 8.193 | 34.638 | 100 | - | - | - | - | 正常
18 | 中海油惠州石化有限公司 | 制氢（1）排气筒 | 3806463.5 | 44.056 | 79.134 | 100 | - | - | - | - | 正常
18 | 中海油惠州石化有限公司 | 制氢（2）排气筒 | 4109786.5 | 47.567 | 50.198 | 100 | - | - | - | - | 正常
18 | 中海油惠州石化有限公司 | 重整（I）排气筒 | 4154751.75 | 48.087 | 64.745 | 100 | - | - | - | - | 正常
18 | 中海油惠州石化有限公司 | 芳烃联合（1）排气筒 | 6437493 | 74.508 | 53.107 | 100 | - | - | - | - | 正常
18 | 中海油惠州石化有限公司 | 芳烃联合（2）排气筒 | 2245484.5 | 25.989 | 35.872 | 100 | - | - | - | - | 正常
18 | 中海油惠州石化有限公司 | 芳烃联合2排气筒 | 1949891.375 | 22.568 | 52.84 | 100 | - | - | - | - | 正常
18 | 中海油惠州石化有限公司 | 焦化（1）排气筒 | 983027.188 | 11.378 | 62.863 | 100 | - | - | - | - | 正常
18 | 中海油惠州石化有限公司 | 焦化（2）排气筒 | 1716464 | 19.866 | 69.208 | 100 | - | - | - | - | 正常
18 | 中海油惠州石化有限公司 | 催化裂化（1）排气筒 | 3843865.5 | 160161.094 | 55.308 | 100 | 0.301 | 50 | 10.941 | 30 | 正常
18 | 中海油惠州石化有限公司 | 煅烧焦烟囱 | - | - | - | - | - | - | 0 | 10 | 停机
18 | 中海油惠州石化有限公司 | 常减压（1）烟囱 | 3797353 | 43.951 | 31.682 | 100 | - | - | - | - | 正常
18 | 中海油惠州石化有限公司 | 3#燃油燃气锅炉烟道 | 1520594 | 17.599 | 40.669 | 100 | 7.398 | 50 | 1.1 | 20 | 正常
18 | 中海油惠州石化有限公司 | 航煤加氢129排气筒 | 207414.375 | 2.401 | 29.498 | 100 | - | - | - | - | 正常
18 | 中海油惠州石化有限公司 | 硫磺（II）134排气筒 | 2194844.75 | 25.403 | - | - | 11.217 | 100 | - | - | 正常
18 | 中海油惠州石化有限公司 | 催化裂化（II）123排气筒 | 13624450 | 157.69 | 54.09 | 100 | 10.449 | 50 | 3.504 | 30 | 正常
18 | 中海油惠州石化有限公司 | 渣油加氢133排气筒 | 1373953.25 | 15.902 | 56.321 | 100 | - | - | - | - | 正常
18 | 中海油惠州石化有限公司 | 常减压（II）121排气筒 | 1933773.875 | 22.382 | 55.623 | 100 | 6.818 | 50 | 0.426 | 20 | 正常
18 | 中海油惠州石化有限公司 | 重整（II）127排气筒 | 2861290.75 | 33.117 | 66.756 | 100 | 1.349 | 50 | 0.69 | 20 | 正常
18 | 中海油惠州石化有限公司 | 煤制氢硫磺排气筒 | 371769.906 | 4.303 | - | - | 0.658 | 100 | - | - | 正常
18 | 中海油惠州石化有限公司 | 煤制氢蒸汽过热炉排气筒 | - | - | 0 | 100 | - | - | - | - | 停机
18 | 中海油惠州石化有限公司 | 燃气轮机排气筒 | 4167787.5 | 48.238 | 25.338 | 50 | 0.601 | 35 | 1.273 | 5 | 正常
18 | 中海油惠州石化有限公司 | 高压加氢裂化装置（II）加热炉排气 | 1321596.5 | 15.296 | 34.704 | 100 | 1.036 | 50 | 0.142 | 20 | 正常
18 | 中海油惠州石化有限公司 | 丙烯酸及酯废水焚烧炉排气筒 | 468599.594 | 5.424 | 86.002 | 300 | 2.786 | 100 | 2.763 | 30 | 正常
18 | 中海油惠州石化有限公司 | 重整（Ⅲ）排气筒 | 5765647.5 | 66.825 | 30.779 | 100 | 1.922 | 50 | 0.079 | 20 | 正常
18 | 中海油惠州石化有限公司 | 芳烃联合（Ⅱ）排气筒 | 6090004.5 | 70.536 | 43.895 | 100 | 0.697 | 50 | 0.045 | 20 | 正常
19 | 中海壳牌石油化工有限公司 | UT1装置燃油锅炉F-8105/06/07/08排气筒 | 10735958 | 125.84 | 87.82 | 200 | 37.04 | 200 | 7.12 | 30 | 正常
19 | 中海壳牌石油化工有限公司 | UT2装置辅助蒸汽锅炉B-401A排气筒 | 485010 | 5.61 | 1.38 | 200 | 0.18 | 200 | 94.69 | 30 | 正常
19 | 中海壳牌石油化工有限公司 | UT2装置辅助蒸汽锅炉B-401C-1#排气筒 | 1458170 | 16.87 | 59.77 | 200 | 12.59 | 200 | 1.99 | 30 | 正常
19 | 中海壳牌石油化工有限公司 | UT2装置辅助蒸汽锅炉B-401C-2#排气筒 | 969634.526 | 11.711 | 64.013 | 200 | 13.107 | 200 | 2.271 | 30 | 正常
19 | 中海壳牌石油化工有限公司 | UT2装置辅助蒸汽锅炉B-401D排气筒 | 3084110.5 | 37.24 | 54.98 | 100 | 14.76 | 35 | 0.73 | 5 | 正常
19 | 中海壳牌石油化工有限公司 | SMPO2装置废液焚烧炉A-9302排气筒 | 823182.68 | 9.52 | 73.47 | 300 | 2.19 | 100 | 3.38 | 30 | 正常
19 | 中海壳牌石油化工有限公司 | UT1装置固废焚烧炉F-9401排气筒 | 1959.29 | 0.02 | 94.3 | 300 | 106.46 | 100 | 6.97 | 30 | 停机
19 | 中海壳牌石油化工有限公司 | UT1装置污水处理场废气处理设施A-9230排气筒 | 988463.5 | 11.44 | - | - | - | - | - | - | 正常
19 | 中海壳牌石油化工有限公司 | UT1装置废液焚烧炉A-9301排气筒 | 2708565.75 | 31.35 | 110.33 | 300 | 3 | 200 | 1.73 | 30 | 正常
19 | 中海壳牌石油化工有限公司 | LOP2装置裂解炉F-190排气筒 | 70049.07 | 0.81 | 4.14 | 100 | - | - | - | - | 正常
19 | 中海壳牌石油化工有限公司 | UT1装置燃气轮机GT-8161排气筒 | 10465924 | 121.13 | 73.19 | 120 | 2.28 | 100 | 2.49 | 10 | 正常
19 | 中海壳牌石油化工有限公司 | SMPO1装置热油炉F-5301A/B/C排气筒 | 7576369.5 | 87.69 | 58.16 | 100 | 0 | 50 | 1.38 | 20 | 正常
19 | 中海壳牌石油化工有限公司 | UT2装置燃气轮机GT-201排气筒 | 142761 | 1.65 | 10.13 | 50 | - | - | - | - | 正常
19 | 中海壳牌石油化工有限公司 | POD2装置废液焚烧炉A-2962排气筒 | 227795.14 | 2.64 | 59.43 | 300 | 0 | 100 | 0.78 | 30 | 正常
19 | 中海壳牌石油化工有限公司 | SMPO2装置热油炉F-5301A/B/C排气筒 | 7402910 | 90.05 | 65 | 100 | 0 | 50 | 3.91 | 20 | 正常
19 | 中海壳牌石油化工有限公司 | LOP1装置裂解炉F-1100排气筒 | 1417749.5 | 16.41 | 78.2 | 100 | - | - | - | - | 正常
19 | 中海壳牌石油化工有限公司 | UT2装置辅助蒸汽锅炉B-401B-1#排气筒 | 982750 | 11.37 | 18.85 | 200 | 13.62 | 200 | 0.69 | 30 | 正常
19 | 中海壳牌石油化工有限公司 | UT2装置辅助蒸汽锅炉B-401B-2#排气筒 | 826291 | 9.56 | 59.32 | 200 | 14.51 | 200 | 0.72 | 30 | 正常
20 | 光大环保能源（龙门）有限公司 | 一号废气排放口 | 2282.11 | 0.03 | 26.67 | 200 | 20.641 | 50 | 21.728 | 10 | 停机
20 | 光大环保能源（龙门）有限公司 | 二号废气排放口 | 4215.41 | 0.05 | 0 | 200 | 0 | 50 | 0 | 10 | 停机
21 | 惠州绿色动力再生能源有限公司 | 焚烧废气排放口3# | 3755168.5 | 43.46 | 77.619 | 250 | 26.742 | 80 | 1.092 | 20 | 正常
21 | 惠州绿色动力再生能源有限公司 | 焚烧废气排放口4# | 3062782.75 | 35.45 | 77.737 | 250 | 26.739 | 80 | 2.108 | 20 | 正常
21 | 惠州绿色动力再生能源有限公司 | 焚烧废气排放口1# | 3066194.5 | 35.49 | 76.052 | 250 | 26.422 | 80 | 0.936 | 20 | 正常
21 | 惠州绿色动力再生能源有限公司 | 焚烧废气排放口2# | 0 | 0 | 1208.402 | 250 | 17.527 | 80 | 1290.136 | 20 | 停机
22 | 三菱化学化工原料（惠州）有限公司 | 废气排放口 | 3321622.75 | - | 22.005 | 100 | 0.6894 | 50 | 2.76 | 20 | 正常
23 | 惠州李长荣橡胶有限公司 | RTO | 2220986.75 | 26.286 | 5.356 | 100 | 0.3062 | 50 | 4.772 | 20 | 正常
24 | 惠州绿色动力环保有限公司 | 焚烧废气排放口#1 | 1270312 | 14.703 | 17.531 | 250 | 0.447 | 80 | 32.013 | 20 | 停机
24 | 惠州绿色动力环保有限公司 | 焚烧废气排放口#2 | 2199818 | 25.461 | 75.476 | 250 | 23.51 | 80 | 1.878 | 20 | 正常
24 | 惠州绿色动力环保有限公司 | 焚烧废气排放口#3 | 1796399.75 | 20.792 | 76.789 | 250 | 20.675 | 80 | 4.496 | 20 | 正常
25 | 国能（惠州）热电有限责任公司 | 1、2号机组烟囱排放口 | 28541434.926 | 344.703 | 30.318 | 100 | 20.546 | 50 | 0.86 | 20 | 正常
25 | 国能（惠州）热电有限责任公司 | 3号机组烟囱排放口 | 2538757.25 | 30.14 | 0 | 50 | - | - | - | - | 停机
25 | 国能（惠州）热电有限责任公司 | 4号机组烟囱排放口 | 11925101 | 141.4 | 12.858 | 50 | - | - | - | - | 正常
26 | 华润水泥（惠州）有限公司 | 总排放口 | 9698877.237 | 112.256 | 27.284 | 320 | 1.851 | 100 | 2.548 | 20 | 正常
26 | 华润水泥（惠州）有限公司 | 窑头 | 5815554.895 | 67.31 | - | - | - | - | 1.663 | 20 | 正常