## Sheet1
监测日期：2026-03-18
序号 | 企业名称 | 监控点名称 | 烟气量(M3) | 烟气流量（M3/s） | 氮氧化物(mg/M3) |  | 二氧化硫(mg/M3) |  | 烟尘(mg/M3) |  | 生产状态
[5 empty] | 浓度 | 限值 | 浓度 | 限值 | 浓度 | 限值
1 | 惠州市光大水泥企业有限公司光华水泥厂 | A线窑尾 | 434782.531 | 5.032 | 2.938 | 320 | 0.078 | 100 | 1.172 | 20 | 停机
1 | 惠州市光大水泥企业有限公司光华水泥厂 | B线窑尾 | 13636634 | 157.831 | 33.74 | 320 | 10.071 | 100 | 0.966 | 20 | 正常
1 | 惠州市光大水泥企业有限公司光华水泥厂 | A线窑头烟囱 | 39706.504 | 0.46 | - | - | - | - | 0 | 20 | 停机
1 | 惠州市光大水泥企业有限公司光华水泥厂 | B线窑头烟囱 | 8328387.5 | 96.393 | - | - | - | - | 6.475 | 20 | 正常
2 | 广东展宏钢铁有限公司 | 电炉废气排放口 | 3922266.75 | 163427.797 | - | - | - | - | 0.448 | 15 | 正常
2 | 广东展宏钢铁有限公司 | 电炉废气排放口#2 | 11549506 | 481229.5 | - | - | - | - | 1.788 | 15 | 正常
3 | 惠州固力水泥集团有限公司博罗分公司 | 排放口（窑头） | - | - | - | - | - | - | 0 | 20 | 停机
3 | 惠州固力水泥集团有限公司博罗分公司 | 总排放口（窑尾） | - | - | 0 | 320 | 0 | 100 | 0 | 20 | 停机
4 | 惠州东江威立雅环境服务有限公司 | 焚烧炉废气排放口 | 608745.375 | 7.046 | 142 | 250 | 10.363 | 80 | 1.651 | 20 | 正常
5 | 惠州福和纸业有限公司 | 锅炉废气排放口1# | 1010283.84 | 11.693 | 10.26 | 50 | 5.87 | 35 | 0.88 | 10 | 正常
5 | 惠州福和纸业有限公司 | 锅炉废气排放口2# | 0 | 0 | 0.5 | 150 | 0 | 50 | 0 | 20 | 停机
6 | 惠州市光大水泥企业有限公司 | A线旋窑窑尾处理后排口 | 655360.25 | 7.585 | 52.482 | 320 | 0 | 100 | 5.429 | 20 | 正常
6 | 惠州市光大水泥企业有限公司 | B线旋窑窑尾处理后排口 | 7852283.5 | 90.883 | 234.347 | 320 | 13.897 | 100 | 32.374 | 20 | 正常
6 | 惠州市光大水泥企业有限公司 | A线窑头烟窗 | 136020.703 | 1.574 | - | - | - | - | 0 | 20 | 停机
6 | 惠州市光大水泥企业有限公司 | B线窑头烟窗 | 4017634.75 | 46.5 | - | - | - | - | 4.609 | 20 | 正常
7 | 惠州广惠能源有限公司 | 焚烧炉烟气排放口3# | 3862300.25 | 47.016 | 85.542 | 200 | 24.08 | 50 | 5.666 | 10 | 正常
7 | 惠州广惠能源有限公司 | 焚烧炉烟气排放口2# | 3533948.5 | 41.337 | 88.367 | 200 | 25.439 | 50 | 5.445 | 10 | 正常
7 | 惠州广惠能源有限公司 | 焚烧炉烟气排放口1# | 3703585.25 | 43.223 | 91.748 | 200 | 16.014 | 50 | 5.138 | 10 | 正常
8 | 光大环保能源（博罗）有限公司 | 3# | 1062268.13 | 12.3 | 105.643 | 250 | 24.638 | 80 | 4.882 | 20 | 正常
8 | 光大环保能源（博罗）有限公司 | 1# | 739418.81 | 8.56 | 317.562 | 250 | 31.536 | 80 | 380.142 | 20 | 正常
8 | 光大环保能源（博罗）有限公司 | 2# | 1036383.44 | 12.52 | 110.903 | 250 | 27.383 | 80 | 5.92 | 20 | 正常
8 | 光大环保能源（博罗）有限公司 | 4# | 3247194 | 37.58 | 111.957 | 250 | 16.144 | 80 | 2.025 | 20 | 正常
9 | 光大环保能源（惠东）有限公司 | #3烟囱 | 1956382.75 | 22.643 | 157.301 | 200 | 21.45 | 50 | 6.046 | 10 | 正常
9 | 光大环保能源（惠东）有限公司 | #1烟囱 | 1383260.75 | 16.01 | 144.894 | 200 | 15.301 | 50 | 3.179 | 10 | 正常
9 | 光大环保能源（惠东）有限公司 | #2烟囱 | 1464688 | 16.952 | 145.303 | 200 | 15.737 | 50 | 3.754 | 10 | 正常
10 | 惠州市瑞能热力有限公司 | FQ-00622锅炉废气排放口 | 801956.16 | 9.282 | 12.77 | 200 | 0.33 | 35 | 0.46 | 10 | 停机
10 | 惠州市瑞能热力有限公司 | 锅炉废气排放口2# | 9504 | 0.11 | 0.8 | 150 | - | - | - | - | 停机
11 | 惠州深能源丰达电力有限公司 | 1号机废气排放口 | 3305380.25 | 38.257 | 0 | 50 | 0.14 | 35 | 21.67 | 5 | 停机
11 | 惠州深能源丰达电力有限公司 | 2号机废气排放口 | 3507433 | 40.595 | 284.981 | 50 | 3.888 | 35 | 106.448 | 5 | 正常
11 | 惠州深能源丰达电力有限公司 | 5号机组废气排放口 | 22947.664 | 0.288 | 17.819 | 50 | 0.993 | 35 | 11.785 | 5 | 停机
11 | 惠州深能源丰达电力有限公司 | 6号机组废气排放口 | 5410.547 | 0.067 | 62.182 | 50 | 3.46 | 35 | 36.38 | 5 | 停机
11 | 惠州深能源丰达电力有限公司 | 1号启动锅炉废气排放口 | 7619.066 | 0.092 | 235.736 | 50 | 19.013 | 35 | 83.958 | 10 | 停机
11 | 惠州深能源丰达电力有限公司 | 2号启动锅炉废气排放口 | 63455.746 | 0.798 | 39.662 | 50 | 0.285 | 35 | 0.824 | 10 | 正常
12 | 广东惠州天然气发电有限公司 | 2号发电机组烟囱 | 11017175.04 | 459048.96 | 11.863 | 50 | - | - | - | - | 正常
12 | 广东惠州天然气发电有限公司 | 1号发电机组烟囱 | 0 | 0 | 155.913 | 50 | - | - | - | - | 停机
12 | 广东惠州天然气发电有限公司 | 3号发电机组烟囱 | 10503069.12 | 121.563 | 42.834 | 50 | - | - | - | - | 正常
12 | 广东惠州天然气发电有限公司 | 4号发电机组烟囱 | -856949.76 | -9.918 | 0 | 50 | - | - | - | - | 停机
12 | 广东惠州天然气发电有限公司 | 5号发电机组烟囱 | 38352087.36 | 443.89 | 22.017 | 50 | - | - | - | - | 正常
12 | 广东惠州天然气发电有限公司 | 6号发电机组烟囱 | 32746144.32 | 379.006 | 0 | 50 | - | - | - | - | 正常
12 | 广东惠州天然气发电有限公司 | 7号快速启动锅炉废气排放口 | 695320.8 | 8.05 | 28.13 | 100 | - | - | - | - | 正常
13 | 宝武镁业（惠州）有限公司 | 工业窑炉燃烧废气排放口 | 143508.689 | 1.661 | 22.32 | - | 0.0033 | - | 17.489 | 200 | 正常
14 | 惠州塔牌水泥有限公司 | 二线窑尾 | 8929293 | 103.348 | 30.25 | 320 | 5.906 | 100 | 6.26 | 20 | 正常
14 | 惠州塔牌水泥有限公司 | 一线窑头 | 6308336.5 | 73.013 | - | - | - | - | 0.878 | 20 | 正常
14 | 惠州塔牌水泥有限公司 | 一线窑尾 | 11275886 | 130.508 | 36.07 | 320 | 12.432 | 100 | 2.884 | 20 | 正常
14 | 惠州塔牌水泥有限公司 | 二线窑头 | 4375975.5 | 50.648 | - | - | - | - | 1.08 | 20 | 正常
15 | 南亚塑胶工业(惠州)有限公司 | 1#锅炉烟气排放口（A1） | 1058816.808 | 44117.367 | 27.15 | 50 | 7.847 | 35 | 0.22 | 10 | 正常
15 | 南亚塑胶工业(惠州)有限公司 | 3#粉尘排放口（C3） | 22477.018 | 0.26 | - | - | - | - | 1.515 | 10 | 正常
15 | 南亚塑胶工业(惠州)有限公司 | 2#锅炉烟气排放口（A2） | 160828.126 | 6701.172 | 7.34 | 150 | - | - | - | - | 正常
16 | 广东惠州平海发电厂有限公司 | 1号锅炉废气排放口 | 60819748.528 | 737.347 | 39.19 | 100 | 23.763 | 50 | 3.699 | 20 | 正常
16 | 广东惠州平海发电厂有限公司 | 2号锅炉废气排放口 | 59847739.136 | 724.547 | 39.273 | 100 | 24.987 | 50 | 3.068 | 20 | 正常
17 | 艾杰旭显示玻璃（惠州）有限公司 | 四期炉窑废气排放口 | 335729.469 | 3.886 | 150.972 | 400 | 8.267 | 200 | 1.115 | 30 | 正常
17 | 艾杰旭显示玻璃（惠州）有限公司 | 一期熔窑废气排放口 | 484554.188 | 5.608 | 118.63 | 400 | 0.943 | 400 | 0.272 | 30 | 正常
17 | 艾杰旭显示玻璃（惠州）有限公司 | 三期熔窑废气排放口 | 841424.438 | 9.739 | 119.683 | 400 | 1.569 | 200 | 3.9 | 30 | 正常
17 | 艾杰旭显示玻璃（惠州）有限公司 | 二期熔窑废气排放口 | 342560.344 | 3.965 | 160.477 | 400 | 2.005 | 200 | 1.288 | 30 | 正常
18 | 中海油惠州石化有限公司 | 燃油燃气锅炉烟囱 | 671957.625 | 7.777 | 161.276 | 200 | 3.893 | 200 | 1.699 | 30 | 正常
18 | 中海油惠州石化有限公司 | 燃油燃气锅炉烟囱 2 | 733597.938 | 8.491 | 55.38 | 200 | 3.674 | 200 | 4.987 | 30 | 正常
18 | 中海油惠州石化有限公司 | 硫磺（1）排气筒 | 120812.922 | 1.398 | 0 | - | 0 | 100 | - | - | 正常
18 | 中海油惠州石化有限公司 | 蜡油加裂排气筒 | 1152248.875 | 13.336 | 48.553 | 100 | - | - | - | - | 正常
18 | 中海油惠州石化有限公司 | 煤柴油加裂排气筒 | 727315 | 8.418 | 33.725 | 100 | - | - | - | - | 正常
18 | 中海油惠州石化有限公司 | 制氢（1）排气筒 | 3786768.25 | 43.828 | 76.644 | 100 | - | - | - | - | 正常
18 | 中海油惠州石化有限公司 | 制氢（2）排气筒 | 4023157.25 | 46.564 | 45.894 | 100 | - | - | - | - | 正常
18 | 中海油惠州石化有限公司 | 重整（I）排气筒 | 4143505.5 | 47.957 | 61.462 | 100 | - | - | - | - | 正常
18 | 中海油惠州石化有限公司 | 芳烃联合（1）排气筒 | 6426579.5 | 74.434 | 52.177 | 100 | - | - | - | - | 正常
18 | 中海油惠州石化有限公司 | 芳烃联合（2）排气筒 | 2265528.75 | 26.221 | 37.166 | 100 | - | - | - | - | 正常
18 | 中海油惠州石化有限公司 | 芳烃联合2排气筒 | 1915978.75 | 22.176 | 51.221 | 100 | - | - | - | - | 正常
18 | 中海油惠州石化有限公司 | 焦化（1）排气筒 | 1013951.75 | 11.736 | 61.018 | 100 | - | - | - | - | 正常
18 | 中海油惠州石化有限公司 | 焦化（2）排气筒 | 1751738 | 20.275 | 68.109 | 100 | - | - | - | - | 正常
18 | 中海油惠州石化有限公司 | 催化裂化（1）排气筒 | 3842299.5 | 160095.812 | 55.392 | 100 | 0.311 | 50 | 11.075 | 30 | 正常
18 | 中海油惠州石化有限公司 | 煅烧焦烟囱 | - | - | - | - | - | - | 0 | 10 | 停机
18 | 中海油惠州石化有限公司 | 常减压（1）烟囱 | 3778183 | 43.729 | 31.194 | 100 | - | - | - | - | 正常
18 | 中海油惠州石化有限公司 | 3#燃油燃气锅炉烟道 | 1363361.75 | 15.78 | 40.642 | 100 | 7.65 | 50 | 1.147 | 20 | 正常
18 | 中海油惠州石化有限公司 | 航煤加氢129排气筒 | 213207 | 2.468 | 33.466 | 100 | - | - | - | - | 正常
18 | 中海油惠州石化有限公司 | 硫磺（II）134排气筒 | 2196146.75 | 25.418 | - | - | 9.437 | 100 | - | - | 正常
18 | 中海油惠州石化有限公司 | 催化裂化（II）123排气筒 | 13846295 | 160.258 | 57.353 | 100 | 7.728 | 50 | 3.548 | 30 | 正常
18 | 中海油惠州石化有限公司 | 渣油加氢133排气筒 | 1397361.875 | 16.173 | 57.251 | 100 | - | - | - | - | 正常
18 | 中海油惠州石化有限公司 | 常减压（II）121排气筒 | 2152755.5 | 24.916 | 54.106 | 100 | 6.787 | 50 | 0.503 | 20 | 正常
18 | 中海油惠州石化有限公司 | 重整（II）127排气筒 | 2935511 | 33.976 | 69.915 | 100 | 1.511 | 50 | 0.776 | 20 | 正常
18 | 中海油惠州石化有限公司 | 煤制氢硫磺排气筒 | 370000.656 | 4.282 | - | - | 0.535 | 100 | - | - | 正常
18 | 中海油惠州石化有限公司 | 煤制氢蒸汽过热炉排气筒 | - | - | 0 | 100 | - | - | - | - | 停机
18 | 中海油惠州石化有限公司 | 燃气轮机排气筒 | 4121803.75 | 47.706 | 23.748 | 50 | 0.627 | 35 | 1.268 | 5 | 正常
18 | 中海油惠州石化有限公司 | 高压加氢裂化装置（II）加热炉排气 | 1384103.375 | 16.054 | 36.529 | 100 | 1.067 | 50 | 0.145 | 20 | 正常
18 | 中海油惠州石化有限公司 | 丙烯酸及酯废水焚烧炉排气筒 | 441784.531 | 5.113 | 82.897 | 300 | 1.471 | 100 | 2.8 | 30 | 正常
18 | 中海油惠州石化有限公司 | 重整（Ⅲ）排气筒 | 5650682.5 | 65.49 | 30.337 | 100 | 2.164 | 50 | 0.079 | 20 | 正常
18 | 中海油惠州石化有限公司 | 芳烃联合（Ⅱ）排气筒 | 5651017 | 65.405 | 43.175 | 100 | 0.578 | 50 | 0.042 | 20 | 正常
19 | 中海壳牌石油化工有限公司 | UT1装置燃油锅炉F-8105/06/07/08排气筒 | 10822662 | 126.67 | 86.5 | 200 | 34.92 | 200 | 7.38 | 30 | 正常
19 | 中海壳牌石油化工有限公司 | UT2装置辅助蒸汽锅炉B-401A排气筒 | 481663 | 5.57 | 0 | 200 | 0 | 200 | 124.74 | 30 | 正常
19 | 中海壳牌石油化工有限公司 | UT2装置辅助蒸汽锅炉B-401C-1#排气筒 | 1441710 | 16.68 | 59.71 | 200 | 12.19 | 200 | 2.73 | 30 | 正常
19 | 中海壳牌石油化工有限公司 | UT2装置辅助蒸汽锅炉B-401C-2#排气筒 | 1026726.129 | 11.883 | 63.31 | 200 | 12.729 | 200 | 2.997 | 30 | 正常
19 | 中海壳牌石油化工有限公司 | UT2装置辅助蒸汽锅炉B-401D排气筒 | 3215322.75 | 37.21 | 59.57 | 100 | 13.97 | 35 | 0.7 | 5 | 正常
19 | 中海壳牌石油化工有限公司 | SMPO2装置废液焚烧炉A-9302排气筒 | 819908.06 | 9.48 | 72.11 | 300 | 2.62 | 100 | 3.4 | 30 | 正常
19 | 中海壳牌石油化工有限公司 | UT1装置固废焚烧炉F-9401排气筒 | 1740.17 | 0.02 | 104.43 | 300 | 103.72 | 100 | 6.77 | 30 | 停机
19 | 中海壳牌石油化工有限公司 | UT1装置污水处理场废气处理设施A-9230排气筒 | 1036534.88 | 12 | - | - | - | - | - | - | 正常
19 | 中海壳牌石油化工有限公司 | UT1装置废液焚烧炉A-9301排气筒 | 2753333.5 | 31.87 | 96.17 | 300 | 3.07 | 200 | 1.75 | 30 | 正常
19 | 中海壳牌石油化工有限公司 | LOP2装置裂解炉F-190排气筒 | 62252.5 | 0.72 | 4.15 | 100 | - | - | - | - | 正常
19 | 中海壳牌石油化工有限公司 | UT1装置燃气轮机GT-8161排气筒 | 10333168 | 119.59 | 72.37 | 120 | 2.5 | 100 | 2.42 | 10 | 正常
19 | 中海壳牌石油化工有限公司 | SMPO1装置热油炉F-5301A/B/C排气筒 | 7466857.5 | 86.42 | 61.55 | 100 | 0 | 50 | 1.83 | 20 | 正常
19 | 中海壳牌石油化工有限公司 | UT2装置燃气轮机GT-201排气筒 | 151609 | 1.75 | 14.39 | 50 | - | - | - | - | 正常
19 | 中海壳牌石油化工有限公司 | POD2装置废液焚烧炉A-2962排气筒 | 207603.11 | 2.4 | 59.31 | 300 | 0.12 | 100 | 0.27 | 30 | 正常
19 | 中海壳牌石油化工有限公司 | SMPO2装置热油炉F-5301A/B/C排气筒 | 7311470 | 84.62 | 115.16 | 100 | 0 | 50 | 12.98 | 20 | 正常
19 | 中海壳牌石油化工有限公司 | LOP1装置裂解炉F-1100排气筒 | 1402658.5 | 16.23 | 75.64 | 100 | - | - | - | - | 正常
19 | 中海壳牌石油化工有限公司 | UT2装置辅助蒸汽锅炉B-401B-1#排气筒 | 1004240 | 11.62 | 19.14 | 200 | 12.73 | 200 | 1.74 | 30 | 正常
19 | 中海壳牌石油化工有限公司 | UT2装置辅助蒸汽锅炉B-401B-2#排气筒 | 846955 | 9.8 | 59.26 | 200 | 13.69 | 200 | 1.01 | 30 | 正常
20 | 光大环保能源（龙门）有限公司 | 一号废气排放口 | 3859.08 | 0.04 | 18.224 | 200 | 32.209 | 50 | 25.243 | 10 | 停机
20 | 光大环保能源（龙门）有限公司 | 二号废气排放口 | 9003.56 | 0.1 | 0 | 200 | 0 | 50 | 0 | 10 | 停机
21 | 惠州绿色动力再生能源有限公司 | 焚烧废气排放口3# | 3694586.25 | 42.76 | 77.095 | 250 | 25.863 | 80 | 0.939 | 20 | 正常
21 | 惠州绿色动力再生能源有限公司 | 焚烧废气排放口4# | 3142473.75 | 36.37 | 77.078 | 250 | 26.741 | 80 | 1.868 | 20 | 正常
21 | 惠州绿色动力再生能源有限公司 | 焚烧废气排放口1# | 3045558.5 | 35.25 | 76.977 | 250 | 26.805 | 80 | 0.794 | 20 | 正常
21 | 惠州绿色动力再生能源有限公司 | 焚烧废气排放口2# | 0 | 0 | 284.07 | 250 | 10.311 | 80 | 396.47 | 20 | 停机
22 | 三菱化学化工原料（惠州）有限公司 | 废气排放口 | 3316310.5 | 38.383 | 22.048 | 100 | 0.947 | 50 | 2.798 | 20 | 正常
23 | 惠州李长荣橡胶有限公司 | RTO | 2071392.625 | 24.434 | 4.903 | 100 | 0.3517 | 50 | 5.403 | 20 | 正常
24 | 惠州绿色动力环保有限公司 | 焚烧废气排放口#1 | 1814915.625 | 21.006 | 89.014 | 250 | 38.948 | 80 | 12.168 | 20 | 停机
24 | 惠州绿色动力环保有限公司 | 焚烧废气排放口#2 | 2125094.25 | 24.596 | 73.982 | 250 | 21.219 | 80 | 1.801 | 20 | 正常
24 | 惠州绿色动力环保有限公司 | 焚烧废气排放口#3 | 1759621.375 | 20.366 | 75.634 | 250 | 21.467 | 80 | 4.932 | 20 | 正常
25 | 国能（惠州）热电有限责任公司 | 1、2号机组烟囱排放口 | 33738990.614 | 390.498 | 28.894 | 100 | 23.481 | 50 | 1.151 | 20 | 停机
25 | 国能（惠州）热电有限责任公司 | 3号机组烟囱排放口 | 2122791 | 25.211 | 0 | 50 | - | - | - | - | 停机
25 | 国能（惠州）热电有限责任公司 | 4号机组烟囱排放口 | 965074.25 | 11.442 | 14.17 | 50 | - | - | - | - | 停机
26 | 华润水泥（惠州）有限公司 | 总排放口 | 9599664.522 | 111.107 | 26.318 | 320 | 0.522 | 100 | 2.377 | 20 | 正常
26 | 华润水泥（惠州）有限公司 | 窑头 | 5781183.469 | 66.912 | - | - | - | - | 1.726 | 20 | 正常