## Sheet1
监测日期：2026-03-19
序号 | 企业名称 | 监控点名称 | 烟气量(M3) | 烟气流量（M3/s） | 氮氧化物(mg/M3) |  | 二氧化硫(mg/M3) |  | 烟尘(mg/M3) |  | 生产状态
[5 empty] | 浓度 | 限值 | 浓度 | 限值 | 浓度 | 限值
1 | 惠州市光大水泥企业有限公司光华水泥厂 | A线窑尾 | 593523.375 | 6.87 | 3.132 | 320 | 0.058 | 100 | 1.244 | 20 | 停机
1 | 惠州市光大水泥企业有限公司光华水泥厂 | B线窑尾 | 13579942 | 157.175 | 26.498 | 320 | 10.813 | 100 | 0.985 | 20 | 正常
1 | 惠州市光大水泥企业有限公司光华水泥厂 | A线窑头烟囱 | 40985.719 | 0.474 | - | - | - | - | 0 | 20 | 停机
1 | 惠州市光大水泥企业有限公司光华水泥厂 | B线窑头烟囱 | 8161490 | 94.462 | - | - | - | - | 6.389 | 20 | 正常
2 | 广东展宏钢铁有限公司 | 电炉废气排放口 | 3924770 | 163532.062 | - | - | - | - | 0.39 | 15 | 正常
2 | 广东展宏钢铁有限公司 | 电炉废气排放口#2 | 12216536 | 509022.344 | - | - | - | - | 2.213 | 15 | 正常
3 | 惠州固力水泥集团有限公司博罗分公司 | 排放口（窑头） | - | - | - | - | - | - | 0 | 20 | 停机
3 | 惠州固力水泥集团有限公司博罗分公司 | 总排放口（窑尾） | - | - | 0 | 320 | 0 | 100 | 0 | 20 | 停机
4 | 惠州东江威立雅环境服务有限公司 | 焚烧炉废气排放口 | 626233.5 | 7.248 | 131.802 | 250 | 12.181 | 80 | 1.871 | 20 | 正常
5 | 惠州福和纸业有限公司 | 锅炉废气排放口1# | 996287.04 | 11.531 | 10.98 | 50 | 6.12 | 35 | 0.78 | 10 | 正常
5 | 惠州福和纸业有限公司 | 锅炉废气排放口2# | 0 | 0 | 0.6 | 150 | 0 | 50 | 0 | 20 | 正常
6 | 惠州市光大水泥企业有限公司 | A线旋窑窑尾处理后排口 | 596637.375 | 6.906 | 51.872 | 320 | 0 | 100 | 5.954 | 20 | 正常
6 | 惠州市光大水泥企业有限公司 | B线旋窑窑尾处理后排口 | 808321.312 | 9.356 | 27.856 | 320 | 0.44 | 100 | 4.261 | 20 | 正常
6 | 惠州市光大水泥企业有限公司 | A线窑头烟窗 | 389224.656 | 4.505 | - | - | - | - | 0 | 20 | 停机
6 | 惠州市光大水泥企业有限公司 | B线窑头烟窗 | 71768.055 | 0.831 | - | - | - | - | 4.648 | 20 | 正常
7 | 惠州广惠能源有限公司 | 焚烧炉烟气排放口3# | 3890639.5 | 45.348 | 88.388 | 200 | 25.834 | 50 | 5.717 | 10 | 正常
7 | 惠州广惠能源有限公司 | 焚烧炉烟气排放口2# | 3471722.75 | 40.534 | 86.482 | 200 | 29.502 | 50 | 6.102 | 10 | 正常
7 | 惠州广惠能源有限公司 | 焚烧炉烟气排放口1# | 3690929.25 | 43.042 | 83.223 | 200 | 20.24 | 50 | 5.384 | 10 | 正常
8 | 光大环保能源（博罗）有限公司 | 3# | 1010417.25 | 12.2 | 109.763 | 250 | 29.61 | 80 | 3.349 | 20 | 正常
8 | 光大环保能源（博罗）有限公司 | 1# | 1386848.25 | 16.05 | 0 | 250 | 0 | 80 | 0 | 20 | 停机
8 | 光大环保能源（博罗）有限公司 | 2# | 1066706.25 | 12.35 | 108.983 | 250 | 32.592 | 80 | 5.588 | 20 | 正常
8 | 光大环保能源（博罗）有限公司 | 4# | 3270240.25 | 37.85 | 112.221 | 250 | 16.537 | 80 | 2.14 | 20 | 正常
9 | 光大环保能源（惠东）有限公司 | #3烟囱 | 1939523.5 | 22.448 | 163.529 | 200 | 16.993 | 50 | 6.303 | 10 | 正常
9 | 光大环保能源（惠东）有限公司 | #1烟囱 | 1404016.375 | 16.25 | 134.026 | 200 | 12.974 | 50 | 3.251 | 10 | 正常
9 | 光大环保能源（惠东）有限公司 | #2烟囱 | 1475331.75 | 17.076 | 145.156 | 200 | 12.657 | 50 | 4.101 | 10 | 正常
10 | 惠州市瑞能热力有限公司 | FQ-00622锅炉废气排放口 | 2333629.44 | 27.01 | 19.1 | 200 | 0.37 | 35 | 0.34 | 10 | 正常
10 | 惠州市瑞能热力有限公司 | 锅炉废气排放口2# | 6912 | 0.08 | 0.99 | 150 | - | - | - | - | 停机
11 | 惠州深能源丰达电力有限公司 | 1号机废气排放口 | 328551.594 | 3.803 | 0.151 | 50 | 0 | 35 | 6.307 | 5 | 停机
11 | 惠州深能源丰达电力有限公司 | 2号机废气排放口 | 3522865.75 | 40.774 | 9999.999 | 50 | 99999.992 | 35 | 9999.9 | 5 | 停机
11 | 惠州深能源丰达电力有限公司 | 5号机组废气排放口 | 33159.814 | 0.399 | 15.003 | 50 | 2.189 | 35 | 23.11 | 5 | 停机
11 | 惠州深能源丰达电力有限公司 | 6号机组废气排放口 | 5721.891 | 0.068 | 45.74 | 50 | 2.676 | 35 | 50.968 | 5 | 停机
11 | 惠州深能源丰达电力有限公司 | 1号启动锅炉废气排放口 | - | - | 0 | 50 | 0 | 35 | 0 | 10 | 停机
11 | 惠州深能源丰达电力有限公司 | 2号启动锅炉废气排放口 | 141418.994 | 1.7 | 37.888 | 50 | 0.072 | 35 | 0.358 | 10 | 正常
12 | 广东惠州天然气发电有限公司 | 2号发电机组烟囱 | 36953.28 | 1539.72 | 7.002 | 50 | - | - | - | - | 正常
12 | 广东惠州天然气发电有限公司 | 1号发电机组烟囱 | 0 | 0 | 201.29 | 50 | - | - | - | - | 正常
12 | 广东惠州天然气发电有限公司 | 3号发电机组烟囱 | 0 | 0 | 36.085 | 50 | - | - | - | - | 正常
12 | 广东惠州天然气发电有限公司 | 4号发电机组烟囱 | -855316.8 | -9.9 | 0 | 50 | - | - | - | - | 正常
12 | 广东惠州天然气发电有限公司 | 5号发电机组烟囱 | 31956292.8 | 369.864 | 30.231 | 50 | - | - | - | - | 正常
12 | 广东惠州天然气发电有限公司 | 6号发电机组烟囱 | 1084224.96 | 12.549 | 0 | 50 | - | - | - | - | 正常
12 | 广东惠州天然气发电有限公司 | 7号快速启动锅炉废气排放口 | 661601.48 | 8.02 | 27.9 | 100 | - | - | - | - | 正常
13 | 宝武镁业（惠州）有限公司 | 工业窑炉燃烧废气排放口 | 142541.683 | 1.65 | 22.084 | - | 0.1208 | - | 17.05 | 200 | 正常
14 | 惠州塔牌水泥有限公司 | 二线窑尾 | 8787231 | 101.704 | 29.909 | 320 | 5.036 | 100 | 6.665 | 20 | 正常
14 | 惠州塔牌水泥有限公司 | 一线窑头 | 6415096.5 | 74.249 | - | - | - | - | 0.832 | 20 | 正常
14 | 惠州塔牌水泥有限公司 | 一线窑尾 | 11618859 | 134.478 | 35.617 | 320 | 13.839 | 100 | 2.823 | 20 | 正常
14 | 惠州塔牌水泥有限公司 | 二线窑头 | 4349903.5 | 50.346 | - | - | - | - | 1.074 | 20 | 正常
15 | 南亚塑胶工业(惠州)有限公司 | 1#锅炉烟气排放口（A1） | 1149327.072 | 47888.628 | 27.068 | 50 | 5.162 | 35 | 0.22 | 10 | 正常
15 | 南亚塑胶工业(惠州)有限公司 | 3#粉尘排放口（C3） | 19293.807 | 0.223 | - | - | - | - | 1.636 | 10 | 正常
15 | 南亚塑胶工业(惠州)有限公司 | 2#锅炉烟气排放口（A2） | 150186.886 | 6257.787 | 1.32 | 150 | - | - | - | - | 正常
16 | 广东惠州平海发电厂有限公司 | 1号锅炉废气排放口 | 62325694.037 | 736.129 | 38.113 | 100 | 24.698 | 50 | 3.837 | 20 | 正常
16 | 广东惠州平海发电厂有限公司 | 2号锅炉废气排放口 | 53226343.416 | 720.423 | 38.583 | 100 | 25.432 | 50 | 4.889 | 20 | 正常
17 | 艾杰旭显示玻璃（惠州）有限公司 | 四期炉窑废气排放口 | 330195.594 | 3.822 | 152.133 | 400 | 8.475 | 200 | 1.167 | 30 | 正常
17 | 艾杰旭显示玻璃（惠州）有限公司 | 一期熔窑废气排放口 | 481639.094 | 5.574 | 134.586 | 400 | 0.86 | 400 | 0.3 | 30 | 正常
17 | 艾杰旭显示玻璃（惠州）有限公司 | 三期熔窑废气排放口 | 847919.812 | 9.814 | 125.126 | 400 | 1.622 | 200 | 3.878 | 30 | 正常
17 | 艾杰旭显示玻璃（惠州）有限公司 | 二期熔窑废气排放口 | 328789.906 | 3.805 | 162.862 | 400 | 2.04 | 200 | 1.33 | 30 | 正常
18 | 中海油惠州石化有限公司 | 燃油燃气锅炉烟囱 | 658557.375 | 7.622 | 152.556 | 200 | 3.682 | 200 | 1.719 | 30 | 正常
18 | 中海油惠州石化有限公司 | 燃油燃气锅炉烟囱 2 | 626754.312 | 7.254 | 61.006 | 200 | 3.72 | 200 | 5.255 | 30 | 正常
18 | 中海油惠州石化有限公司 | 硫磺（1）排气筒 | 120938.688 | 1.4 | 27.996 | - | 19.469 | 100 | - | - | 正常
18 | 中海油惠州石化有限公司 | 蜡油加裂排气筒 | 1162533.75 | 13.455 | 50.74 | 100 | - | - | - | - | 正常
18 | 中海油惠州石化有限公司 | 煤柴油加裂排气筒 | 745805 | 8.632 | 34.14 | 100 | - | - | - | - | 正常
18 | 中海油惠州石化有限公司 | 制氢（1）排气筒 | 3796301.25 | 43.939 | 72.664 | 100 | - | - | - | - | 正常
18 | 中海油惠州石化有限公司 | 制氢（2）排气筒 | 4023800 | 46.604 | 45.524 | 100 | - | - | - | - | 正常
18 | 中海油惠州石化有限公司 | 重整（I）排气筒 | 4141582.25 | 47.935 | 60.702 | 100 | - | - | - | - | 正常
18 | 中海油惠州石化有限公司 | 芳烃联合（1）排气筒 | 6350210.5 | 73.498 | 51.68 | 100 | - | - | - | - | 正常
18 | 中海油惠州石化有限公司 | 芳烃联合（2）排气筒 | 2306785.25 | 26.699 | 36.57 | 100 | - | - | - | - | 正常
18 | 中海油惠州石化有限公司 | 芳烃联合2排气筒 | 1917667.25 | 22.195 | 50.846 | 100 | - | - | - | - | 正常
18 | 中海油惠州石化有限公司 | 焦化（1）排气筒 | 1037043.938 | 12.003 | 60.494 | 100 | - | - | - | - | 正常
18 | 中海油惠州石化有限公司 | 焦化（2）排气筒 | 1772722.5 | 20.518 | 67.684 | 100 | - | - | - | - | 正常
18 | 中海油惠州石化有限公司 | 催化裂化（1）排气筒 | 3874175 | 161423.953 | 57.156 | 100 | 0.313 | 50 | 10.942 | 30 | 正常
18 | 中海油惠州石化有限公司 | 煅烧焦烟囱 | - | - | - | - | - | - | 0 | 10 | 停机
18 | 中海油惠州石化有限公司 | 常减压（1）烟囱 | 3748211.75 | 43.382 | 31.135 | 100 | - | - | - | - | 正常
18 | 中海油惠州石化有限公司 | 3#燃油燃气锅炉烟道 | 1340489.125 | 15.515 | 39.557 | 100 | 6.114 | 50 | 1.037 | 20 | 正常
18 | 中海油惠州石化有限公司 | 航煤加氢129排气筒 | 199805.281 | 2.313 | 35.118 | 100 | - | - | - | - | 正常
18 | 中海油惠州石化有限公司 | 硫磺（II）134排气筒 | 2219145 | 25.704 | - | - | 8.54 | 100 | - | - | 正常
18 | 中海油惠州石化有限公司 | 催化裂化（II）123排气筒 | 13919483 | 161.105 | 57.959 | 100 | 6.449 | 50 | 3.411 | 30 | 正常
18 | 中海油惠州石化有限公司 | 渣油加氢133排气筒 | 1385799.125 | 16.039 | 54.499 | 100 | - | - | - | - | 正常
18 | 中海油惠州石化有限公司 | 常减压（II）121排气筒 | 2387087.75 | 27.628 | 44.723 | 100 | 5.862 | 50 | 0.486 | 20 | 正常
18 | 中海油惠州石化有限公司 | 重整（II）127排气筒 | 2974129 | 34.423 | 77.04 | 100 | 1.87 | 50 | 0.783 | 20 | 正常
18 | 中海油惠州石化有限公司 | 煤制氢硫磺排气筒 | 378854.969 | 4.385 | - | - | 0.439 | 100 | - | - | 正常
18 | 中海油惠州石化有限公司 | 煤制氢蒸汽过热炉排气筒 | - | - | 0 | 100 | - | - | - | - | 停机
18 | 中海油惠州石化有限公司 | 燃气轮机排气筒 | 4086370.5 | 47.328 | 24.25 | 50 | 0.525 | 35 | 1.312 | 5 | 正常
18 | 中海油惠州石化有限公司 | 高压加氢裂化装置（II）加热炉排气 | 1326556.75 | 15.354 | 35.812 | 100 | 0.964 | 50 | 0.14 | 20 | 正常
18 | 中海油惠州石化有限公司 | 丙烯酸及酯废水焚烧炉排气筒 | 442697.719 | 5.124 | 81.478 | 300 | 0.752 | 100 | 2.689 | 30 | 正常
18 | 中海油惠州石化有限公司 | 重整（Ⅲ）排气筒 | 5593855 | 64.744 | 31.563 | 100 | 2.237 | 50 | 0.082 | 20 | 正常
18 | 中海油惠州石化有限公司 | 芳烃联合（Ⅱ）排气筒 | 5622861 | 65.079 | 42.78 | 100 | 0.54 | 50 | 0.044 | 20 | 正常
19 | 中海壳牌石油化工有限公司 | UT1装置燃油锅炉F-8105/06/07/08排气筒 | 10421324 | 127.44 | 90.55 | 200 | 30.73 | 200 | 7.17 | 30 | 正常
19 | 中海壳牌石油化工有限公司 | UT2装置辅助蒸汽锅炉B-401A排气筒 | 520244 | 6.02 | 0 | 200 | 0 | 200 | 1.93 | 30 | 正常
19 | 中海壳牌石油化工有限公司 | UT2装置辅助蒸汽锅炉B-401C-1#排气筒 | 1447720 | 16.75 | 59.81 | 200 | 11.13 | 200 | 2.32 | 30 | 正常
19 | 中海壳牌石油化工有限公司 | UT2装置辅助蒸汽锅炉B-401C-2#排气筒 | 1028055.919 | 11.899 | 62.866 | 200 | 11.906 | 200 | 2.435 | 30 | 正常
19 | 中海壳牌石油化工有限公司 | UT2装置辅助蒸汽锅炉B-401D排气筒 | 3146681.75 | 36.41 | 59.64 | 100 | 12.76 | 35 | 0.7 | 5 | 正常
19 | 中海壳牌石油化工有限公司 | SMPO2装置废液焚烧炉A-9302排气筒 | 732494.87 | 8.47 | 80.27 | 300 | 3.07 | 100 | 3.63 | 30 | 正常
19 | 中海壳牌石油化工有限公司 | UT1装置固废焚烧炉F-9401排气筒 | 1693.4 | 0.02 | 105.95 | 300 | 100.02 | 100 | 6.55 | 30 | 停机
19 | 中海壳牌石油化工有限公司 | UT1装置污水处理场废气处理设施A-9230排气筒 | 1041269.81 | 12.05 | - | - | - | - | - | - | 正常
19 | 中海壳牌石油化工有限公司 | UT1装置废液焚烧炉A-9301排气筒 | 2811367.75 | 32.54 | 92.5 | 300 | 2.88 | 200 | 1.68 | 30 | 正常
19 | 中海壳牌石油化工有限公司 | LOP2装置裂解炉F-190排气筒 | 75259.67 | 0.87 | 9.66 | 100 | - | - | - | - | 正常
19 | 中海壳牌石油化工有限公司 | UT1装置燃气轮机GT-8161排气筒 | 10272496 | 118.89 | 72.49 | 120 | 2.7 | 100 | 2.17 | 10 | 正常
19 | 中海壳牌石油化工有限公司 | SMPO1装置热油炉F-5301A/B/C排气筒 | 7420140.5 | 85.88 | 58.17 | 100 | 0 | 50 | 1.6 | 20 | 正常
19 | 中海壳牌石油化工有限公司 | UT2装置燃气轮机GT-201排气筒 | 152286 | 1.76 | 17.56 | 50 | - | - | - | - | 正常
19 | 中海壳牌石油化工有限公司 | POD2装置废液焚烧炉A-2962排气筒 | 196291.69 | 2.27 | 52.45 | 300 | 0 | 100 | 0.74 | 30 | 正常
19 | 中海壳牌石油化工有限公司 | SMPO2装置热油炉F-5301A/B/C排气筒 | 6511490 | 75.36 | 94.32 | 100 | 0.11 | 50 | 19.56 | 20 | 正常
19 | 中海壳牌石油化工有限公司 | LOP1装置裂解炉F-1100排气筒 | 1396738.38 | 16.17 | 74.81 | 100 | - | - | - | - | 正常
19 | 中海壳牌石油化工有限公司 | UT2装置辅助蒸汽锅炉B-401B-1#排气筒 | 1015700 | 11.75 | 19.11 | 200 | 11.87 | 200 | 1.13 | 30 | 正常
19 | 中海壳牌石油化工有限公司 | UT2装置辅助蒸汽锅炉B-401B-2#排气筒 | 862293 | 9.98 | 59.33 | 200 | 12.6 | 200 | 0.77 | 30 | 正常
20 | 光大环保能源（龙门）有限公司 | 一号废气排放口 | 10704.37 | 0.12 | 24.448 | 200 | 33.541 | 50 | 36.082 | 10 | 停机
20 | 光大环保能源（龙门）有限公司 | 二号废气排放口 | 14570.53 | 0.17 | 0 | 200 | 0 | 50 | 0 | 10 | 停机
21 | 惠州绿色动力再生能源有限公司 | 焚烧废气排放口3# | 3720248.5 | 43.06 | 75.098 | 250 | 24.182 | 80 | 0.942 | 20 | 正常
21 | 惠州绿色动力再生能源有限公司 | 焚烧废气排放口4# | 3119990.25 | 36.11 | 76.892 | 250 | 23.678 | 80 | 1.856 | 20 | 正常
21 | 惠州绿色动力再生能源有限公司 | 焚烧废气排放口1# | 2963349.75 | 34.3 | 77.666 | 250 | 27.152 | 80 | 0.79 | 20 | 正常
21 | 惠州绿色动力再生能源有限公司 | 焚烧废气排放口2# | 245.19 | 0 | 174.254 | 250 | 8.38 | 80 | 252.593 | 20 | 停机
22 | 三菱化学化工原料（惠州）有限公司 | 废气排放口 | 3315420.25 | 38.373 | 22.302 | 100 | 0.985 | 50 | 2.742 | 20 | 正常
23 | 惠州李长荣橡胶有限公司 | RTO | 1862341.375 | 21.951 | 0 | 100 | 0 | 50 | 0 | 20 | 停机
24 | 惠州绿色动力环保有限公司 | 焚烧废气排放口#1 | 1748326.375 | 20.235 | 72.565 | 250 | 22.423 | 80 | 2.424 | 20 | 正常
24 | 惠州绿色动力环保有限公司 | 焚烧废气排放口#2 | 2000620.25 | 23.155 | 61.628 | 250 | 20.512 | 80 | 1.758 | 20 | 正常
24 | 惠州绿色动力环保有限公司 | 焚烧废气排放口#3 | 1780865 | 20.612 | 76.199 | 250 | 20.941 | 80 | 4.437 | 20 | 正常
25 | 国能（惠州）热电有限责任公司 | 1、2号机组烟囱排放口 | 36664072.83 | 424.353 | 30.395 | 100 | 24.674 | 50 | 1.83 | 20 | 正常
25 | 国能（惠州）热电有限责任公司 | 3号机组烟囱排放口 | 20969518 | 246.774 | 27.801 | 50 | - | - | - | - | 正常
25 | 国能（惠州）热电有限责任公司 | 4号机组烟囱排放口 | 993029.25 | 11.789 | 9.577 | 50 | - | - | - | - | 停机
26 | 华润水泥（惠州）有限公司 | 总排放口 | 9656895.361 | 111.77 | 26.28 | 320 | 0.48 | 100 | 2.295 | 20 | 正常
26 | 华润水泥（惠州）有限公司 | 窑头 | 5718652.255 | 66.188 | - | - | - | - | 2.149 | 20 | 正常