## Sheet1
监测日期：2026-03-20
序号 | 企业名称 | 监控点名称 | 烟气量(M3) | 烟气流量（M3/s） | 氮氧化物(mg/M3) |  | 二氧化硫(mg/M3) |  | 烟尘(mg/M3) |  | 生产状态
[5 empty] | 浓度 | 限值 | 浓度 | 限值 | 浓度 | 限值
1 | 惠州市光大水泥企业有限公司光华水泥厂 | A线窑尾 | 1036851.75 | 12.001 | 4.003 | 320 | 0.331 | 100 | 1.807 | 20 | 停机
1 | 惠州市光大水泥企业有限公司光华水泥厂 | B线窑尾 | 13037894 | 150.902 | 26.248 | 320 | 8.017 | 100 | 1 | 20 | 正常
1 | 惠州市光大水泥企业有限公司光华水泥厂 | A线窑头烟囱 | 41601.219 | 0.481 | - | - | - | - | 0 | 20 | 停机
1 | 惠州市光大水泥企业有限公司光华水泥厂 | B线窑头烟囱 | 8612550 | 99.682 | - | - | - | - | 6.3096 | 20 | 正常
2 | 广东展宏钢铁有限公司 | 电炉废气排放口 | 3505111.75 | 146046.328 | - | - | - | - | 0.202 | 15 | 正常
2 | 广东展宏钢铁有限公司 | 电炉废气排放口#2 | 12835162 | 534798.312 | - | - | - | - | 1.802 | 15 | 正常
3 | 惠州固力水泥集团有限公司博罗分公司 | 排放口（窑头） | - | - | - | - | - | - | 0 | 20 | 停机
3 | 惠州固力水泥集团有限公司博罗分公司 | 总排放口（窑尾） | - | - | 0 | 320 | 0 | 100 | 0 | 20 | 停机
4 | 惠州东江威立雅环境服务有限公司 | 焚烧炉废气排放口 | 651130.812 | 7.536 | 226.582 | 250 | 13.314 | 80 | 2.922 | 20 | 正常
5 | 惠州福和纸业有限公司 | 锅炉废气排放口1# | 994273.92 | 11.508 | 11.62 | 50 | 5.14 | 35 | 0.72 | 10 | 正常
5 | 惠州福和纸业有限公司 | 锅炉废气排放口2# | 0 | 0 | 0.42 | 150 | 0 | 50 | 0 | 20 | 停机
6 | 惠州市光大水泥企业有限公司 | A线旋窑窑尾处理后排口 | 473710.344 | 5.483 | 38.636 | 320 | 0 | 100 | 8.036 | 20 | 正常
6 | 惠州市光大水泥企业有限公司 | B线旋窑窑尾处理后排口 | 7511184.5 | 86.935 | 135.416 | 320 | 15.942 | 100 | 3.315 | 20 | 正常
6 | 惠州市光大水泥企业有限公司 | A线窑头烟窗 | 213285.844 | 2.468 | - | - | - | - | 6.0687 | 20 | 停机
6 | 惠州市光大水泥企业有限公司 | B线窑头烟窗 | 3143447.25 | 36.382 | - | - | - | - | 4.6803 | 20 | 正常
7 | 惠州广惠能源有限公司 | 焚烧炉烟气排放口3# | 3682018.25 | 42.945 | 85.302 | 200 | 41.415 | 50 | 5.834 | 10 | 正常
7 | 惠州广惠能源有限公司 | 焚烧炉烟气排放口2# | 3378144.5 | 39.458 | 82.094 | 200 | 38.916 | 50 | 6.229 | 10 | 正常
7 | 惠州广惠能源有限公司 | 焚烧炉烟气排放口1# | 3576899.25 | 41.723 | 84.792 | 200 | 29.133 | 50 | 5.38 | 10 | 正常
8 | 光大环保能源（博罗）有限公司 | 3# | 1046797.75 | 12.12 | 110.909 | 250 | 23.484 | 80 | 3.714 | 20 | 正常
8 | 光大环保能源（博罗）有限公司 | 1# | 1899704.25 | 21.99 | 0 | 250 | 0 | 80 | 0 | 20 | 停机
8 | 光大环保能源（博罗）有限公司 | 2# | 1026923.13 | 11.89 | 109.582 | 250 | 29.762 | 80 | 5.125 | 20 | 正常
8 | 光大环保能源（博罗）有限公司 | 4# | 3224299.25 | 37.32 | 113.633 | 250 | 18.954 | 80 | 1.632 | 20 | 正常
9 | 光大环保能源（惠东）有限公司 | #3烟囱 | 1884904.5 | 21.816 | 157.948 | 200 | 18.348 | 50 | 5.312 | 10 | 正常
9 | 光大环保能源（惠东）有限公司 | #1烟囱 | 1328087.5 | 15.371 | 143.799 | 200 | 12.174 | 50 | 3.135 | 10 | 正常
9 | 光大环保能源（惠东）有限公司 | #2烟囱 | 1439483.5 | 16.661 | 147.354 | 200 | 14.774 | 50 | 4.326 | 10 | 正常
10 | 惠州市瑞能热力有限公司 | FQ-00622锅炉废气排放口 | 2668248 | 30.882 | 13.88 | 200 | 0.34 | 35 | 0.35 | 10 | 正常
10 | 惠州市瑞能热力有限公司 | 锅炉废气排放口2# | 14688 | 0.17 | 0.86 | 150 | - | - | - | - | 停机
11 | 惠州深能源丰达电力有限公司 | 1号机废气排放口 | 448733.562 | 5.194 | 0.08 | 50 | 0 | 35 | 3.908 | 5 | 停机
11 | 惠州深能源丰达电力有限公司 | 2号机废气排放口 | 3335619.25 | 38.607 | 9999.999 | 50 | 99999.992 | 35 | 9999.9 | 5 | 停机
11 | 惠州深能源丰达电力有限公司 | 5号机组废气排放口 | 12641.069 | 0.148 | 14.025 | 50 | 0.754 | 35 | 22.635 | 5 | 停机
11 | 惠州深能源丰达电力有限公司 | 6号机组废气排放口 | 1455.718 | 0.017 | 31.531 | 50 | 5.581 | 35 | 48.469 | 5 | 停机
11 | 惠州深能源丰达电力有限公司 | 1号启动锅炉废气排放口 | 8136.006 | 0.096 | 9.157 | 50 | 2.767 | 35 | 80.581 | 10 | 停机
11 | 惠州深能源丰达电力有限公司 | 2号启动锅炉废气排放口 | 250888.107 | 3.023 | 36.902 | 50 | 0.14 | 35 | 0.36 | 10 | 正常
12 | 广东惠州天然气发电有限公司 | 2号发电机组烟囱 | 11717801.28 | 488241.72 | 14.376 | 50 | - | - | - | - | 正常
12 | 广东惠州天然气发电有限公司 | 1号发电机组烟囱 | 0 | 0 | 857.261 | 50 | - | - | - | - | 停机
12 | 广东惠州天然气发电有限公司 | 3号发电机组烟囱 | 10502282.88 | 121.554 | 33.623 | 50 | - | - | - | - | 正常
12 | 广东惠州天然气发电有限公司 | 4号发电机组烟囱 | -875327.04 | -10.131 | 0 | 50 | - | - | - | - | 停机
12 | 广东惠州天然气发电有限公司 | 5号发电机组烟囱 | 44945055.36 | 520.197 | 22.078 | 50 | - | - | - | - | 正常
12 | 广东惠州天然气发电有限公司 | 6号发电机组烟囱 | 352866.24 | 4.084 | 0 | 50 | - | - | - | - | 停机
12 | 广东惠州天然气发电有限公司 | 7号快速启动锅炉废气排放口 | 695971.46 | 8.06 | 28.51 | 100 | - | - | - | - | 正常
13 | 宝武镁业（惠州）有限公司 | 工业窑炉燃烧废气排放口 | 138376.561 | 5.056 | 20.8756 | - | 2.9976 | - | 18.595 | 200 | 正常
14 | 惠州塔牌水泥有限公司 | 二线窑尾 | 8661571 | 100.25 | 29.773 | 320 | 6.136 | 100 | 6.131 | 20 | 正常
14 | 惠州塔牌水泥有限公司 | 一线窑头 | 6235921 | 72.175 | - | - | - | - | 0.8323 | 20 | 正常
14 | 惠州塔牌水泥有限公司 | 一线窑尾 | 11375137 | 131.657 | 34.823 | 320 | 13.262 | 100 | 2.656 | 20 | 正常
14 | 惠州塔牌水泥有限公司 | 二线窑头 | 4206814.5 | 48.69 | - | - | - | - | 1.0778 | 20 | 正常
15 | 南亚塑胶工业(惠州)有限公司 | 1#锅炉烟气排放口（A1） | 1129017.209 | 47042.384 | 25.387 | 50 | 5.781 | 35 | 0.26 | 10 | 正常
15 | 南亚塑胶工业(惠州)有限公司 | 3#粉尘排放口（C3） | 77481.195 | 0.897 | - | - | - | - | 1.4714 | 10 | 正常
15 | 南亚塑胶工业(惠州)有限公司 | 2#锅炉烟气排放口（A2） | 142806.538 | 5950.272 | 7.68 | 150 | - | - | - | - | 正常
16 | 广东惠州平海发电厂有限公司 | 1号锅炉废气排放口 | 62616704.681 | 739.998 | 37.609 | 100 | 24.974 | 50 | 3.986 | 20 | 正常
16 | 广东惠州平海发电厂有限公司 | 2号锅炉废气排放口 | 61314915.357 | 723.278 | 38.884 | 100 | 24.964 | 50 | 4.802 | 20 | 正常
17 | 艾杰旭显示玻璃（惠州）有限公司 | 四期炉窑废气排放口 | 329966.062 | 3.819 | 0 | 400 | 0 | 200 | 1.182 | 30 | 正常
17 | 艾杰旭显示玻璃（惠州）有限公司 | 一期熔窑废气排放口 | 490902.656 | 5.682 | 128.842 | 400 | 0.809 | 400 | 0.271 | 30 | 正常
17 | 艾杰旭显示玻璃（惠州）有限公司 | 三期熔窑废气排放口 | 875619.188 | 10.134 | 127.656 | 400 | 1.646 | 200 | 3.59 | 30 | 正常
17 | 艾杰旭显示玻璃（惠州）有限公司 | 二期熔窑废气排放口 | 334105.812 | 3.867 | 160.019 | 400 | 1.983 | 200 | 1.249 | 30 | 正常
18 | 中海油惠州石化有限公司 | 燃油燃气锅炉烟囱 | 641136.75 | 7.42 | 153.652 | 200 | 3.269 | 200 | 1.576 | 30 | 正常
18 | 中海油惠州石化有限公司 | 燃油燃气锅炉烟囱 2 | 679458.25 | 7.864 | 59.499 | 200 | 3.245 | 200 | 5.221 | 30 | 正常
18 | 中海油惠州石化有限公司 | 硫磺（1）排气筒 | 118893.555 | 1.376 | 26.95 | - | 19.075 | 100 | - | - | 正常
18 | 中海油惠州石化有限公司 | 蜡油加裂排气筒 | 1164759.5 | 13.481 | 48.863 | 100 | - | - | - | - | 正常
18 | 中海油惠州石化有限公司 | 煤柴油加裂排气筒 | 752761.75 | 8.712 | 34.18 | 100 | - | - | - | - | 正常
18 | 中海油惠州石化有限公司 | 制氢（1）排气筒 | 3800854.25 | 43.991 | 78.062 | 100 | - | - | - | - | 正常
18 | 中海油惠州石化有限公司 | 制氢（2）排气筒 | 4000198.75 | 46.299 | 47.861 | 100 | - | - | - | - | 正常
18 | 中海油惠州石化有限公司 | 重整（I）排气筒 | 4482560.5 | 51.882 | 59.306 | 100 | - | - | - | - | 正常
18 | 中海油惠州石化有限公司 | 芳烃联合（1）排气筒 | 6487412 | 75.086 | 50.279 | 100 | - | - | - | - | 正常
18 | 中海油惠州石化有限公司 | 芳烃联合（2）排气筒 | 2342876.5 | 27.117 | 38.057 | 100 | - | - | - | - | 正常
18 | 中海油惠州石化有限公司 | 芳烃联合2排气筒 | 1940937.125 | 22.464 | 49.544 | 100 | - | - | - | - | 正常
18 | 中海油惠州石化有限公司 | 焦化（1）排气筒 | 1052650.25 | 12.184 | 60.026 | 100 | - | - | - | - | 正常
18 | 中海油惠州石化有限公司 | 焦化（2）排气筒 | 1774618 | 20.54 | 67.36 | 100 | - | - | - | - | 正常
18 | 中海油惠州石化有限公司 | 催化裂化（1）排气筒 | 3906854.25 | 162785.578 | 54.615 | 100 | 2.751 | 50 | 21.944 | 30 | 正常
18 | 中海油惠州石化有限公司 | 煅烧焦烟囱 | - | - | - | - | - | - | 0 | 10 | 停机
18 | 中海油惠州石化有限公司 | 常减压（1）烟囱 | 3705971.5 | 42.925 | 30.931 | 100 | - | - | - | - | 正常
18 | 中海油惠州石化有限公司 | 3#燃油燃气锅炉烟道 | 1341846 | 15.531 | 38.967 | 100 | 4.836 | 50 | 0.992 | 20 | 正常
18 | 中海油惠州石化有限公司 | 航煤加氢129排气筒 | 200640.547 | 2.322 | 40.844 | 100 | - | - | - | - | 正常
18 | 中海油惠州石化有限公司 | 硫磺（II）134排气筒 | 2206255.25 | 25.535 | - | - | 8.186 | 100 | - | - | 正常
18 | 中海油惠州石化有限公司 | 催化裂化（II）123排气筒 | 13967291 | 161.658 | 61.162 | 100 | 6.096 | 50 | 3.24 | 30 | 正常
18 | 中海油惠州石化有限公司 | 渣油加氢133排气筒 | 1346375.25 | 15.583 | 65.114 | 100 | - | - | - | - | 正常
18 | 中海油惠州石化有限公司 | 常减压（II）121排气筒 | 2070108.625 | 23.96 | 49.716 | 100 | 6.492 | 50 | 0.425 | 20 | 正常
18 | 中海油惠州石化有限公司 | 重整（II）127排气筒 | 3001660 | 34.741 | 81.868 | 100 | 2.1 | 50 | 0.702 | 20 | 正常
18 | 中海油惠州石化有限公司 | 煤制氢硫磺排气筒 | 366176.812 | 4.241 | - | - | 0.624 | 100 | - | - | 正常
18 | 中海油惠州石化有限公司 | 煤制氢蒸汽过热炉排气筒 | - | - | 0 | 100 | - | - | - | - | 停机
18 | 中海油惠州石化有限公司 | 燃气轮机排气筒 | 4113343.25 | 47.608 | 24.603 | 50 | 0.454 | 35 | 1.35 | 5 | 正常
18 | 中海油惠州石化有限公司 | 高压加氢裂化装置（II）加热炉排气 | 1323936.25 | 15.323 | 34.316 | 100 | 0.97 | 50 | 0.132 | 20 | 正常
18 | 中海油惠州石化有限公司 | 丙烯酸及酯废水焚烧炉排气筒 | 447824.938 | 5.201 | 80.319 | 300 | 0.526 | 100 | 2.728 | 30 | 正常
18 | 中海油惠州石化有限公司 | 重整（Ⅲ）排气筒 | 5597581 | 64.787 | 32.877 | 100 | 2.156 | 50 | 0.081 | 20 | 正常
18 | 中海油惠州石化有限公司 | 芳烃联合（Ⅱ）排气筒 | 6064316.5 | 70.189 | 43.986 | 100 | 0.565 | 50 | 0.044 | 20 | 正常
19 | 中海壳牌石油化工有限公司 | UT1装置燃油锅炉F-8105/06/07/08排气筒 | 10993588 | 128.67 | 94.59 | 200 | 29.57 | 200 | 7.1 | 30 | 正常
19 | 中海壳牌石油化工有限公司 | UT2装置辅助蒸汽锅炉B-401A排气筒 | 604690 | 6.99 | 0 | 200 | 0 | 200 | 2.23 | 30 | 正常
19 | 中海壳牌石油化工有限公司 | UT2装置辅助蒸汽锅炉B-401C-1#排气筒 | 1459300 | 16.89 | 59.83 | 200 | 10.54 | 200 | 2.41 | 30 | 正常
19 | 中海壳牌石油化工有限公司 | UT2装置辅助蒸汽锅炉B-401C-2#排气筒 | 1082547.644 | 12.53 | 61.51 | 200 | 11.275 | 200 | 2.413 | 30 | 正常
19 | 中海壳牌石油化工有限公司 | UT2装置辅助蒸汽锅炉B-401D排气筒 | 1542467.12 | 17.85 | 63.46 | 100 | 15.73 | 35 | 2.28 | 5 | 正常
19 | 中海壳牌石油化工有限公司 | SMPO2装置废液焚烧炉A-9302排气筒 | 710063.5 | 9.39 | 94.76 | 300 | 2.25 | 100 | 3.71 | 30 | 正常
19 | 中海壳牌石油化工有限公司 | UT1装置固废焚烧炉F-9401排气筒 | 1823.79 | 0.02 | 106.7 | 300 | 103.73 | 100 | 6.85 | 30 | 停机
19 | 中海壳牌石油化工有限公司 | UT1装置污水处理场废气处理设施A-9230排气筒 | 1051180.62 | 12.17 | - | - | - | - | - | - | 正常
19 | 中海壳牌石油化工有限公司 | UT1装置废液焚烧炉A-9301排气筒 | 2841893.75 | 32.89 | 82.47 | 300 | 3.27 | 200 | 1.76 | 30 | 正常
19 | 中海壳牌石油化工有限公司 | LOP2装置裂解炉F-190排气筒 | 117121.07 | 1.47 | 8.83 | 100 | - | - | - | - | 正常
19 | 中海壳牌石油化工有限公司 | UT1装置燃气轮机GT-8161排气筒 | 10314802 | 119.38 | 72.63 | 120 | 2.62 | 100 | 2.08 | 10 | 正常
19 | 中海壳牌石油化工有限公司 | SMPO1装置热油炉F-5301A/B/C排气筒 | 7106845 | 82.26 | 54.29 | 100 | 0 | 50 | 1.22 | 20 | 正常
19 | 中海壳牌石油化工有限公司 | UT2装置燃气轮机GT-201排气筒 | 143769 | 1.66 | 19.8 | 50 | - | - | - | - | 正常
19 | 中海壳牌石油化工有限公司 | POD2装置废液焚烧炉A-2962排气筒 | 127213.66 | 1.47 | 36.36 | 300 | 0 | 100 | 0.8 | 30 | 正常
19 | 中海壳牌石油化工有限公司 | SMPO2装置热油炉F-5301A/B/C排气筒 | 7713820 | 89.28 | 80.77 | 100 | 0 | 50 | 17.73 | 20 | 正常
19 | 中海壳牌石油化工有限公司 | LOP1装置裂解炉F-1100排气筒 | 1402662.62 | 16.23 | 72.88 | 100 | - | - | - | - | 正常
19 | 中海壳牌石油化工有限公司 | UT2装置辅助蒸汽锅炉B-401B-1#排气筒 | 997097 | 11.54 | 28.15 | 200 | 11.19 | 200 | 0.95 | 30 | 正常
19 | 中海壳牌石油化工有限公司 | UT2装置辅助蒸汽锅炉B-401B-2#排气筒 | 976306 | 11.29 | 77.8 | 200 | 12.16 | 200 | 0.78 | 30 | 正常
20 | 光大环保能源（龙门）有限公司 | 一号废气排放口 | 16378.63 | 0.19 | 221.171 | 200 | 64.637 | 50 | 38.973 | 10 | 停机
20 | 光大环保能源（龙门）有限公司 | 二号废气排放口 | 10401.9 | 0.12 | 733.956 | 200 | 291.044 | 50 | 0.709 | 10 | 停机
21 | 惠州绿色动力再生能源有限公司 | 焚烧废气排放口3# | 3767636.75 | 43.61 | 75.877 | 250 | 21.909 | 80 | 0.925 | 20 | 正常
21 | 惠州绿色动力再生能源有限公司 | 焚烧废气排放口4# | 3059675.75 | 35.41 | 77.071 | 250 | 19.403 | 80 | 1.789 | 20 | 正常
21 | 惠州绿色动力再生能源有限公司 | 焚烧废气排放口1# | 3052105 | 35.33 | 74.71 | 250 | 25.756 | 80 | 0.817 | 20 | 正常
21 | 惠州绿色动力再生能源有限公司 | 焚烧废气排放口2# | 45.91 | 0 | 146.834 | 250 | 5.142 | 80 | 292.091 | 20 | 停机
22 | 三菱化学化工原料（惠州）有限公司 | 废气排放口 | 3310215.5 | 38.313 | 22.247 | 100 | 1.312 | 50 | 2.494 | 20 | 正常
23 | 惠州李长荣橡胶有限公司 | RTO | 2601847.25 | 30.647 | 5.7838 | 100 | 0.3766 | 50 | 5.7783 | 20 | 正常
24 | 惠州绿色动力环保有限公司 | 焚烧废气排放口#1 | 1751569.75 | 20.273 | 72.163 | 250 | 22.255 | 80 | 2.289 | 20 | 正常
24 | 惠州绿色动力环保有限公司 | 焚烧废气排放口#2 | 2178554.25 | 25.215 | 75.994 | 250 | 25.572 | 80 | 1.608 | 20 | 正常
24 | 惠州绿色动力环保有限公司 | 焚烧废气排放口#3 | 1677663.375 | 19.417 | 74.291 | 250 | 16.801 | 80 | 4.489 | 20 | 正常
25 | 国能（惠州）热电有限责任公司 | 1、2号机组烟囱排放口 | 31939010.774 | 369.664 | 29.63 | 100 | 22.775 | 50 | 0.955 | 20 | 正常
25 | 国能（惠州）热电有限责任公司 | 3号机组烟囱排放口 | 25042394 | 294.578 | 13.736 | 50 | - | - | - | - | 正常
25 | 国能（惠州）热电有限责任公司 | 4号机组烟囱排放口 | 1555433.75 | 20.148 | 0 | 50 | - | - | - | - | 停机
26 | 华润水泥（惠州）有限公司 | 总排放口 | 9469250.851 | 109.598 | 21.304 | 320 | 0.59 | 100 | 2.38 | 20 | 正常
26 | 华润水泥（惠州）有限公司 | 窑头 | 5764487.581 | 66.719 | - | - | - | - | 1.1166 | 20 | 正常