## Sheet1
监测日期：2026-03-21
序号 | 企业名称 | 监控点名称 | 烟气量(M3) | 烟气流量（M3/s） | 氮氧化物(mg/M3) |  | 二氧化硫(mg/M3) |  | 烟尘(mg/M3) |  | 生产状态
[5 empty] | 浓度 | 限值 | 浓度 | 限值 | 浓度 | 限值
1 | 惠州市光大水泥企业有限公司光华水泥厂 | A线窑尾 | 162542.234 | 1.881 | 3.683 | 320 | 0.36 | 100 | 0.559 | 20 | 停机
1 | 惠州市光大水泥企业有限公司光华水泥厂 | B线窑尾 | 12212416 | 148.524 | 25.808 | 320 | 11.422 | 100 | 1.066 | 20 | 正常
1 | 惠州市光大水泥企业有限公司光华水泥厂 | A线窑头烟囱 | 2044694.5 | 23.665 | - | - | - | - | 0 | 20 | 停机
1 | 惠州市光大水泥企业有限公司光华水泥厂 | B线窑头烟囱 | 8821665 | 102.103 | - | - | - | - | 7.4061 | 20 | 正常
2 | 广东展宏钢铁有限公司 | 电炉废气排放口 | 3714481.5 | 154770.078 | - | - | - | - | 0.19 | 15 | 正常
2 | 广东展宏钢铁有限公司 | 电炉废气排放口#2 | 12421669 | 517569.531 | - | - | - | - | 1.657 | 15 | 正常
3 | 惠州固力水泥集团有限公司博罗分公司 | 排放口（窑头） | - | - | - | - | - | - | 0 | 20 | 停机
3 | 惠州固力水泥集团有限公司博罗分公司 | 总排放口（窑尾） | - | - | 0 | 320 | 0 | 100 | 0 | 20 | 停机
4 | 惠州东江威立雅环境服务有限公司 | 焚烧炉废气排放口 | 655119.438 | 7.582 | 163.842 | 250 | 9.842 | 80 | 2.028 | 20 | 正常
5 | 惠州福和纸业有限公司 | 锅炉废气排放口1# | 1007562.24 | 11.662 | 18.22 | 50 | 7.41 | 35 | 0.89 | 10 | 正常
5 | 惠州福和纸业有限公司 | 锅炉废气排放口2# | 0 | 0 | 0.44 | 150 | 0 | 50 | 0 | 20 | 停机
6 | 惠州市光大水泥企业有限公司 | A线旋窑窑尾处理后排口 | 522278.531 | 6.045 | 32.952 | 320 | 0 | 100 | 13.422 | 20 | 正常
6 | 惠州市光大水泥企业有限公司 | B线旋窑窑尾处理后排口 | 9012368 | 104.31 | 109.3 | 320 | 11.061 | 100 | 12.677 | 20 | 正常
6 | 惠州市光大水泥企业有限公司 | A线窑头烟窗 | 6047.474 | 0.07 | - | - | - | - | 5.3449 | 20 | 正常
6 | 惠州市光大水泥企业有限公司 | B线窑头烟窗 | 4509029 | 52.188 | - | - | - | - | 4.7009 | 20 | 正常
7 | 惠州广惠能源有限公司 | 焚烧炉烟气排放口3# | 3970253.5 | 46.325 | 86.929 | 200 | 41.254 | 50 | 5.841 | 10 | 正常
7 | 惠州广惠能源有限公司 | 焚烧炉烟气排放口2# | 3422408.25 | 39.947 | 81.466 | 200 | 36.497 | 50 | 6.156 | 10 | 正常
7 | 惠州广惠能源有限公司 | 焚烧炉烟气排放口1# | 3713028.75 | 43.34 | 89.293 | 200 | 30.515 | 50 | 5.283 | 10 | 正常
8 | 光大环保能源（博罗）有限公司 | 3# | 972360.94 | 11.25 | 109.638 | 250 | 22.679 | 80 | 3.593 | 20 | 正常
8 | 光大环保能源（博罗）有限公司 | 1# | 1989203 | 23.02 | 0 | 250 | 0 | 80 | 0 | 20 | 停机
8 | 光大环保能源（博罗）有限公司 | 2# | 1015983.5 | 11.76 | 111.551 | 250 | 25.671 | 80 | 4.964 | 20 | 正常
8 | 光大环保能源（博罗）有限公司 | 4# | 3194268.25 | 36.97 | 114.358 | 250 | 21.494 | 80 | 1.776 | 20 | 正常
9 | 光大环保能源（惠东）有限公司 | #3烟囱 | 1942785.25 | 22.486 | 161.567 | 200 | 14.989 | 50 | 3.955 | 10 | 正常
9 | 光大环保能源（惠东）有限公司 | #1烟囱 | 1375215.875 | 15.917 | 160.083 | 200 | 12.566 | 50 | 2.898 | 10 | 正常
9 | 光大环保能源（惠东）有限公司 | #2烟囱 | 1476561.75 | 17.09 | 149.288 | 200 | 12.669 | 50 | 5.707 | 10 | 正常
10 | 惠州市瑞能热力有限公司 | FQ-00622锅炉废气排放口 | 2728451.52 | 31.579 | 16.83 | 200 | 0.44 | 35 | 0.24 | 10 | 正常
10 | 惠州市瑞能热力有限公司 | 锅炉废气排放口2# | 17280 | 0.2 | 0.83 | 150 | - | - | - | - | 停机
11 | 惠州深能源丰达电力有限公司 | 1号机废气排放口 | 1052877.75 | 12.186 | 0.218 | 50 | 0 | 35 | 6.46 | 5 | 停机
11 | 惠州深能源丰达电力有限公司 | 2号机废气排放口 | 3148314.75 | 36.439 | 9999.999 | 50 | 99999.992 | 35 | 9999.9 | 5 | 停机
11 | 惠州深能源丰达电力有限公司 | 5号机组废气排放口 | 7704775.408 | 90.679 | 23.854 | 50 | 0.974 | 35 | 2.234 | 5 | 正常
11 | 惠州深能源丰达电力有限公司 | 6号机组废气排放口 | 1336.352 | 0.016 | 34.827 | 50 | 3.693 | 35 | 47.086 | 5 | 停机
11 | 惠州深能源丰达电力有限公司 | 1号启动锅炉废气排放口 | 22105.762 | 0.26 | 6.474 | 50 | 3.907 | 35 | 47.229 | 10 | 停机
11 | 惠州深能源丰达电力有限公司 | 2号启动锅炉废气排放口 | 239945.555 | 2.887 | 36.951 | 50 | 0.034 | 35 | 0.351 | 10 | 正常
12 | 广东惠州天然气发电有限公司 | 2号发电机组烟囱 | 19879378.56 | 828307.44 | 20.774 | 50 | - | - | - | - | 正常
12 | 广东惠州天然气发电有限公司 | 1号发电机组烟囱 | 0 | 0 | 229.885 | 50 | - | - | - | - | 停机
12 | 广东惠州天然气发电有限公司 | 3号发电机组烟囱 | 27653693.76 | 320.066 | 29.42 | 50 | - | - | - | - | 正常
12 | 广东惠州天然气发电有限公司 | 4号发电机组烟囱 | -876813.12 | -10.148 | 0 | 50 | - | - | - | - | 停机
12 | 广东惠州天然气发电有限公司 | 5号发电机组烟囱 | 3227999.04 | 37.361 | 0 | 50 | - | - | - | - | 停机
12 | 广东惠州天然气发电有限公司 | 6号发电机组烟囱 | 174726.72 | 2.022 | 0 | 50 | - | - | - | - | 停机
12 | 广东惠州天然气发电有限公司 | 7号快速启动锅炉废气排放口 | 668371.15 | 7.74 | 28.33 | 100 | - | - | - | - | 正常
13 | 宝武镁业（惠州）有限公司 | 工业窑炉燃烧废气排放口 | 124895.4 | 1.446 | 21.3467 | - | 0 | - | 20.0074 | 200 | 正常
14 | 惠州塔牌水泥有限公司 | 二线窑尾 | 8583370 | 99.345 | 28.534 | 320 | 5.611 | 100 | 6.119 | 20 | 正常
14 | 惠州塔牌水泥有限公司 | 一线窑头 | 6374820 | 73.783 | - | - | - | - | 0.7731 | 20 | 正常
14 | 惠州塔牌水泥有限公司 | 一线窑尾 | 11544309 | 133.615 | 32.608 | 320 | 15.532 | 100 | 2.897 | 20 | 正常
14 | 惠州塔牌水泥有限公司 | 二线窑头 | 4323801 | 50.044 | - | - | - | - | 1.0492 | 20 | 正常
15 | 南亚塑胶工业(惠州)有限公司 | 1#锅炉烟气排放口（A1） | 1008763.409 | 42031.809 | 24.07 | 50 | 4.555 | 35 | 0.26 | 10 | 正常
15 | 南亚塑胶工业(惠州)有限公司 | 3#粉尘排放口（C3） | 57431.07 | 0.665 | - | - | - | - | 1.4074 | 10 | 正常
15 | 南亚塑胶工业(惠州)有限公司 | 2#锅炉烟气排放口（A2） | 142647.722 | 5943.655 | 7.82 | 150 | - | - | - | - | 正常
16 | 广东惠州平海发电厂有限公司 | 1号锅炉废气排放口 | 65937312.234 | 778.695 | 40.104 | 100 | 26.22 | 50 | 4.795 | 20 | 正常
16 | 广东惠州平海发电厂有限公司 | 2号锅炉废气排放口 | 64964410.363 | 767.255 | 38.484 | 100 | 24.664 | 50 | 4.277 | 20 | 正常
17 | 艾杰旭显示玻璃（惠州）有限公司 | 四期炉窑废气排放口 | 323265.344 | 3.741 | 149.43 | 400 | 8.994 | 200 | 1.195 | 30 | 正常
17 | 艾杰旭显示玻璃（惠州）有限公司 | 一期熔窑废气排放口 | 492468.844 | 5.7 | 135.091 | 400 | 0.862 | 400 | 0.265 | 30 | 正常
17 | 艾杰旭显示玻璃（惠州）有限公司 | 三期熔窑废气排放口 | 877873.812 | 10.16 | 128.79 | 400 | 1.646 | 200 | 3.356 | 30 | 正常
17 | 艾杰旭显示玻璃（惠州）有限公司 | 二期熔窑废气排放口 | 336443.25 | 3.894 | 162.451 | 400 | 1.849 | 200 | 1.238 | 30 | 正常
18 | 中海油惠州石化有限公司 | 燃油燃气锅炉烟囱 | 621213.438 | 7.19 | 151.401 | 200 | 2.883 | 200 | 1.569 | 30 | 正常
18 | 中海油惠州石化有限公司 | 燃油燃气锅炉烟囱 2 | 719903.812 | 8.332 | 59.115 | 200 | 3.12 | 200 | 5.04 | 30 | 正常
18 | 中海油惠州石化有限公司 | 硫磺（1）排气筒 | 118959.719 | 1.377 | 0 | - | 0 | 100 | - | - | 正常
18 | 中海油惠州石化有限公司 | 蜡油加裂排气筒 | 1168859.375 | 13.528 | 49.06 | 100 | - | - | - | - | 正常
18 | 中海油惠州石化有限公司 | 煤柴油加裂排气筒 | 756971.125 | 8.761 | 35.212 | 100 | - | - | - | - | 正常
18 | 中海油惠州石化有限公司 | 制氢（1）排气筒 | 3806562.5 | 44.057 | 79.698 | 100 | - | - | - | - | 正常
18 | 中海油惠州石化有限公司 | 制氢（2）排气筒 | 4007475.5 | 46.383 | 46.321 | 100 | - | - | - | - | 正常
18 | 中海油惠州石化有限公司 | 重整（I）排气筒 | 4665393 | 53.998 | 62.562 | 100 | - | - | - | - | 正常
18 | 中海油惠州石化有限公司 | 芳烃联合（1）排气筒 | 6564504.5 | 75.978 | 50.979 | 100 | - | - | - | - | 正常
18 | 中海油惠州石化有限公司 | 芳烃联合（2）排气筒 | 2381082 | 27.559 | 40.866 | 100 | - | - | - | - | 正常
18 | 中海油惠州石化有限公司 | 芳烃联合2排气筒 | 1960049.875 | 22.686 | 50.327 | 100 | - | - | - | - | 正常
18 | 中海油惠州石化有限公司 | 焦化（1）排气筒 | 1033087 | 11.957 | 60.406 | 100 | - | - | - | - | 正常
18 | 中海油惠州石化有限公司 | 焦化（2）排气筒 | 1775266.875 | 20.547 | 0 | 100 | - | - | - | - | 正常
18 | 中海油惠州石化有限公司 | 催化裂化（1）排气筒 | 3805793.5 | 158574.734 | 58.084 | 100 | 0.348 | 50 | 11.015 | 30 | 正常
18 | 中海油惠州石化有限公司 | 煅烧焦烟囱 | - | - | - | - | - | - | 0 | 10 | 停机
18 | 中海油惠州石化有限公司 | 常减压（1）烟囱 | 3703643.25 | 42.896 | 30.993 | 100 | - | - | - | - | 正常
18 | 中海油惠州石化有限公司 | 3#燃油燃气锅炉烟道 | 1659799.375 | 19.211 | 38.939 | 100 | 3.668 | 50 | 1.007 | 20 | 正常
18 | 中海油惠州石化有限公司 | 航煤加氢129排气筒 | 188541.562 | 2.182 | 40.366 | 100 | - | - | - | - | 正常
18 | 中海油惠州石化有限公司 | 硫磺（II）134排气筒 | 2208380 | 25.56 | - | - | 8.764 | 100 | - | - | 正常
18 | 中海油惠州石化有限公司 | 催化裂化（II）123排气筒 | 13811566 | 159.856 | 65.104 | 100 | 6.248 | 50 | 3.435 | 30 | 正常
18 | 中海油惠州石化有限公司 | 渣油加氢133排气筒 | 1382289.375 | 15.999 | 76.557 | 100 | - | - | - | - | 正常
18 | 中海油惠州石化有限公司 | 常减压（II）121排气筒 | 1874264 | 21.693 | 54.421 | 100 | 7.016 | 50 | 0.443 | 20 | 正常
18 | 中海油惠州石化有限公司 | 重整（II）127排气筒 | 2860906.25 | 33.112 | 77.471 | 100 | 1.526 | 50 | 0.709 | 20 | 正常
18 | 中海油惠州石化有限公司 | 煤制氢硫磺排气筒 | 359087.75 | 4.156 | - | - | 0.334 | 100 | - | - | 正常
18 | 中海油惠州石化有限公司 | 煤制氢蒸汽过热炉排气筒 | - | - | 0 | 100 | - | - | - | - | 停机
18 | 中海油惠州石化有限公司 | 燃气轮机排气筒 | 4121898.25 | 47.707 | 25.048 | 50 | 0.524 | 35 | 1.375 | 5 | 正常
18 | 中海油惠州石化有限公司 | 高压加氢裂化装置（II）加热炉排气 | 1350426.375 | 15.63 | 34.014 | 100 | 1.025 | 50 | 0.137 | 20 | 正常
18 | 中海油惠州石化有限公司 | 丙烯酸及酯废水焚烧炉排气筒 | 433127.281 | 5.013 | 83.917 | 300 | 0.322 | 100 | 2.498 | 30 | 正常
18 | 中海油惠州石化有限公司 | 重整（Ⅲ）排气筒 | 5609409 | 64.924 | 33.096 | 100 | 2.228 | 50 | 0.082 | 20 | 正常
18 | 中海油惠州石化有限公司 | 芳烃联合（Ⅱ）排气筒 | 5970572.5 | 69.104 | 43.636 | 100 | 0.562 | 50 | 0.043 | 20 | 正常
19 | 中海壳牌石油化工有限公司 | UT1装置燃油锅炉F-8105/06/07/08排气筒 | 11189069 | 130.97 | 100.53 | 200 | 30.2 | 200 | 7.3 | 30 | 正常
19 | 中海壳牌石油化工有限公司 | UT2装置辅助蒸汽锅炉B-401A排气筒 | 613593 | 7.1 | 0 | 200 | 0 | 200 | 1.97 | 30 | 正常
19 | 中海壳牌石油化工有限公司 | UT2装置辅助蒸汽锅炉B-401C-1#排气筒 | 1457800 | 16.87 | 59.74 | 200 | 10.54 | 200 | 2.39 | 30 | 正常
19 | 中海壳牌石油化工有限公司 | UT2装置辅助蒸汽锅炉B-401C-2#排气筒 | 1113485.132 | 12.888 | 59.496 | 200 | 11.233 | 200 | 2.296 | 30 | 正常
19 | 中海壳牌石油化工有限公司 | UT2装置辅助蒸汽锅炉B-401D排气筒 | 545499.43 | 6.31 | 68.7 | 100 | 21.86 | 35 | 1.17 | 5 | 正常
19 | 中海壳牌石油化工有限公司 | SMPO2装置废液焚烧炉A-9302排气筒 | 932779.5 | 10.79 | 94.25 | 300 | 1.05 | 100 | 3.57 | 30 | 正常
19 | 中海壳牌石油化工有限公司 | UT1装置固废焚烧炉F-9401排气筒 | 1825.02 | 0.02 | 106.4 | 300 | 107.54 | 100 | 7.1 | 30 | 停机
19 | 中海壳牌石油化工有限公司 | UT1装置污水处理场废气处理设施A-9230排气筒 | 1045111.69 | 12.1 | - | - | - | - | - | - | 正常
19 | 中海壳牌石油化工有限公司 | UT1装置废液焚烧炉A-9301排气筒 | 2815315 | 32.58 | 83.55 | 300 | 3.17 | 200 | 1.75 | 30 | 正常
19 | 中海壳牌石油化工有限公司 | LOP2装置裂解炉F-190排气筒 | 111597.35 | 1.29 | 3.83 | 100 | - | - | - | - | 正常
19 | 中海壳牌石油化工有限公司 | UT1装置燃气轮机GT-8161排气筒 | 10366599 | 119.98 | 72.51 | 120 | 2.78 | 100 | 2.12 | 10 | 正常
19 | 中海壳牌石油化工有限公司 | SMPO1装置热油炉F-5301A/B/C排气筒 | 7153314.5 | 82.79 | 60.97 | 100 | 0 | 50 | 1.6 | 20 | 正常
19 | 中海壳牌石油化工有限公司 | UT2装置燃气轮机GT-201排气筒 | 142044 | 1.64 | 27.55 | 50 | - | - | - | - | 正常
19 | 中海壳牌石油化工有限公司 | POD2装置废液焚烧炉A-2962排气筒 | 121045.21 | 1.4 | 40.14 | 300 | 0.01 | 100 | 0.76 | 30 | 正常
19 | 中海壳牌石油化工有限公司 | SMPO2装置热油炉F-5301A/B/C排气筒 | 8061220 | 93.3 | 97.57 | 100 | 0 | 50 | 16.39 | 20 | 正常
19 | 中海壳牌石油化工有限公司 | LOP1装置裂解炉F-1100排气筒 | 1399546.5 | 16.2 | 74.35 | 100 | - | - | - | - | 正常
19 | 中海壳牌石油化工有限公司 | UT2装置辅助蒸汽锅炉B-401B-1#排气筒 | 1009620 | 11.68 | 31.87 | 200 | 11.11 | 200 | 1.25 | 30 | 正常
19 | 中海壳牌石油化工有限公司 | UT2装置辅助蒸汽锅炉B-401B-2#排气筒 | 1078660 | 12.48 | 87.54 | 200 | 12.23 | 200 | 0.9 | 30 | 正常
20 | 光大环保能源（龙门）有限公司 | 一号废气排放口 | 4833.5 | 0.06 | 186.169 | 200 | 62.56 | 50 | 33.671 | 10 | 停机
20 | 光大环保能源（龙门）有限公司 | 二号废气排放口 | 0.42 | 0 | 37.995 | 200 | 21.593 | 50 | 0.088 | 10 | 停机
21 | 惠州绿色动力再生能源有限公司 | 焚烧废气排放口3# | 3750782.25 | 43.41 | 77.415 | 250 | 21.304 | 80 | 0.899 | 20 | 正常
21 | 惠州绿色动力再生能源有限公司 | 焚烧废气排放口4# | 3049129.25 | 35.29 | 77.287 | 250 | 17.883 | 80 | 1.85 | 20 | 正常
21 | 惠州绿色动力再生能源有限公司 | 焚烧废气排放口1# | 3168374.5 | 36.67 | 77.523 | 250 | 27.196 | 80 | 0.757 | 20 | 正常
21 | 惠州绿色动力再生能源有限公司 | 焚烧废气排放口2# | 21.94 | 0 | 163.683 | 250 | 4.09 | 80 | 183.591 | 20 | 停机
22 | 三菱化学化工原料（惠州）有限公司 | 废气排放口 | 3306369.25 | 38.268 | 23.096 | 100 | 2.247 | 50 | 2.745 | 20 | 正常
23 | 惠州李长荣橡胶有限公司 | RTO | 3067054.25 | 36.083 | 4.1889 | 100 | 0.3931 | 50 | 6.4746 | 20 | 正常
24 | 惠州绿色动力环保有限公司 | 焚烧废气排放口#1 | 1807495.625 | 20.92 | 70.638 | 250 | 21.433 | 80 | 2.354 | 20 | 正常
24 | 惠州绿色动力环保有限公司 | 焚烧废气排放口#2 | 1831251.875 | 21.195 | 75.524 | 250 | 18.186 | 80 | 1.566 | 20 | 正常
24 | 惠州绿色动力环保有限公司 | 焚烧废气排放口#3 | 1690669 | 19.568 | 73.317 | 250 | 21.508 | 80 | 4.446 | 20 | 正常
25 | 国能（惠州）热电有限责任公司 | 1、2号机组烟囱排放口 | 32305421.112 | 373.905 | 28.746 | 100 | 22.754 | 50 | 0.97 | 20 | 正常
25 | 国能（惠州）热电有限责任公司 | 3号机组烟囱排放口 | 36742084 | 432.22 | 11.729 | 50 | - | - | - | - | 正常
25 | 国能（惠州）热电有限责任公司 | 4号机组烟囱排放口 | 1834202.375 | 21.789 | 0 | 50 | - | - | - | - | 停机
26 | 华润水泥（惠州）有限公司 | 总排放口 | 9638181.933 | 111.553 | 20.1 | 320 | 1.712 | 100 | 2.343 | 20 | 正常
26 | 华润水泥（惠州）有限公司 | 窑头 | 5727392.778 | 66.289 | - | - | - | - | 2.7066 | 20 | 正常