## Sheet1
监测日期：2026-03-23
序号 | 企业名称 | 监控点名称 | 烟气量(M3) | 烟气流量（M3/s） | 氮氧化物(mg/M3) |  | 二氧化硫(mg/M3) |  | 烟尘(mg/M3) |  | 生产状态
[5 empty] | 浓度 | 限值 | 浓度 | 限值 | 浓度 | 限值
1 | 惠州市光大水泥企业有限公司光华水泥厂 | A线窑尾 | 726391.5 | 8.407 | 12.559 | 320 | 0.119 | 100 | 0.877 | 20 | 正常
1 | 惠州市光大水泥企业有限公司光华水泥厂 | B线窑尾 | 14121145 | 163.439 | 21.834 | 320 | 8.419 | 100 | 0.93 | 20 | 正常
1 | 惠州市光大水泥企业有限公司光华水泥厂 | A线窑头烟囱 | 2078608.875 | 24.058 | - | - | - | - | 2.13 | 20 | 正常
1 | 惠州市光大水泥企业有限公司光华水泥厂 | B线窑头烟囱 | 8214229 | 95.072 | - | - | - | - | 6.6981 | 20 | 正常
2 | 广东展宏钢铁有限公司 | 电炉废气排放口 | 4265843 | 177912.953 | - | - | - | - | 0.333 | 15 | 正常
2 | 广东展宏钢铁有限公司 | 电炉废气排放口#2 | 12195671 | 508152.969 | - | - | - | - | 1.703 | 15 | 正常
3 | 惠州固力水泥集团有限公司博罗分公司 | 排放口（窑头） | - | - | - | - | - | - | 0 | 20 | 停机
3 | 惠州固力水泥集团有限公司博罗分公司 | 总排放口（窑尾） | - | - | 0 | 320 | 0 | 100 | 0 | 20 | 停机
4 | 惠州东江威立雅环境服务有限公司 | 焚烧炉废气排放口 | 654686.438 | 7.577 | 163.653 | 250 | 12.754 | 80 | 2.027 | 20 | 正常
5 | 惠州福和纸业有限公司 | 锅炉废气排放口1# | 990014.4 | 11.458 | 19.6 | 50 | 0 | 35 | 0.71 | 10 | 正常
5 | 惠州福和纸业有限公司 | 锅炉废气排放口2# | 0 | 0 | 0.45 | 150 | 0 | 50 | 0 | 20 | 停机
6 | 惠州市光大水泥企业有限公司 | A线旋窑窑尾处理后排口 | 404086.562 | 4.677 | 58.111 | 320 | 0 | 100 | 4.683 | 20 | 停机
6 | 惠州市光大水泥企业有限公司 | B线旋窑窑尾处理后排口 | 12734151 | 147.386 | 26.698 | 320 | 13.855 | 100 | 1.862 | 20 | 正常
6 | 惠州市光大水泥企业有限公司 | A线窑头烟窗 | 399501.25 | 4.624 | - | - | - | - | 5.7915 | 20 | 停机
6 | 惠州市光大水泥企业有限公司 | B线窑头烟窗 | 6024931 | 69.733 | - | - | - | - | 4.6326 | 20 | 正常
7 | 惠州广惠能源有限公司 | 焚烧炉烟气排放口3# | 3902582.5 | 46.028 | 88.426 | 200 | 31.349 | 50 | 6.048 | 10 | 正常
7 | 惠州广惠能源有限公司 | 焚烧炉烟气排放口2# | 3375487.5 | 41.149 | 82.629 | 200 | 31.902 | 50 | 5.877 | 10 | 正常
7 | 惠州广惠能源有限公司 | 焚烧炉烟气排放口1# | 3404443 | 40.21 | 79.644 | 200 | 28.356 | 50 | 5.515 | 10 | 正常
8 | 光大环保能源（博罗）有限公司 | 3# | 1055676.63 | 12.22 | 109.319 | 250 | 17.69 | 80 | 4.256 | 20 | 正常
8 | 光大环保能源（博罗）有限公司 | 1# | 1104368.25 | 12.78 | 0 | 250 | 0 | 80 | 0 | 20 | 停机
8 | 光大环保能源（博罗）有限公司 | 2# | 1016519.5 | 11.77 | 111.538 | 250 | 24.108 | 80 | 5.4 | 20 | 正常
8 | 光大环保能源（博罗）有限公司 | 4# | 3125011.5 | 37.74 | 113.317 | 250 | 23.686 | 80 | 1.895 | 20 | 正常
9 | 光大环保能源（惠东）有限公司 | #3烟囱 | 1927480.5 | 22.309 | 168.515 | 200 | 24.885 | 50 | 4.145 | 10 | 正常
9 | 光大环保能源（惠东）有限公司 | #1烟囱 | 1404068.125 | 16.251 | 149.803 | 200 | 10.172 | 50 | 3.032 | 10 | 正常
9 | 光大环保能源（惠东）有限公司 | #2烟囱 | 1439151.875 | 16.657 | 144.029 | 200 | 13.787 | 50 | 5.68 | 10 | 正常
10 | 惠州市瑞能热力有限公司 | FQ-00622锅炉废气排放口 | 2530319.04 | 29.286 | 21.89 | 200 | 7.24 | 35 | 0.33 | 10 | 正常
10 | 惠州市瑞能热力有限公司 | 锅炉废气排放口2# | 12960 | 0.15 | 1.11 | 150 | - | - | - | - | 停机
11 | 惠州深能源丰达电力有限公司 | 1号机废气排放口 | 480739.312 | 5.564 | 0.581 | 50 | 0 | 35 | 5.998 | 5 | 停机
11 | 惠州深能源丰达电力有限公司 | 2号机废气排放口 | 3616326.25 | 41.856 | 9999.999 | 50 | 99999.992 | 35 | 9999.9 | 5 | 停机
11 | 惠州深能源丰达电力有限公司 | 5号机组废气排放口 | 14110201.397 | 167.456 | 25.905 | 50 | 0.485 | 35 | 1.448 | 5 | 正常
11 | 惠州深能源丰达电力有限公司 | 6号机组废气排放口 | 13992507.338 | 168.12 | 24.453 | 50 | 0.697 | 35 | 1.257 | 5 | 正常
11 | 惠州深能源丰达电力有限公司 | 1号启动锅炉废气排放口 | 84591.281 | 1.003 | 8.127 | 50 | 0.136 | 35 | 23.893 | 10 | 正常
11 | 惠州深能源丰达电力有限公司 | 2号启动锅炉废气排放口 | 192906.606 | 2.316 | 35.393 | 50 | 0.107 | 35 | 0.498 | 10 | 正常
12 | 广东惠州天然气发电有限公司 | 2号发电机组烟囱 | 11007878.4 | 458661.6 | 29.428 | 50 | - | - | - | - | 正常
12 | 广东惠州天然气发电有限公司 | 1号发电机组烟囱 | 0 | 0 | 136.427 | 50 | - | - | - | - | 停机
12 | 广东惠州天然气发电有限公司 | 3号发电机组烟囱 | 13741401.6 | 159.044 | 15.754 | 50 | - | - | - | - | 正常
12 | 广东惠州天然气发电有限公司 | 4号发电机组烟囱 | -727522.56 | -8.42 | 42.308 | 50 | - | - | - | - | 停机
12 | 广东惠州天然气发电有限公司 | 5号发电机组烟囱 | 492030.72 | 5.695 | 0 | 50 | - | - | - | - | 停机
12 | 广东惠州天然气发电有限公司 | 6号发电机组烟囱 | 12627368.64 | 146.15 | 0 | 50 | - | - | - | - | 正常
12 | 广东惠州天然气发电有限公司 | 7号快速启动锅炉废气排放口 | 662831.42 | 7.67 | 27.65 | 100 | - | - | - | - | 正常
13 | 宝武镁业（惠州）有限公司 | 工业窑炉燃烧废气排放口 | 93290.63 | 1.08 | 18.976 | - | 1.4345 | - | 8.3006 | 200 | 正常
14 | 惠州塔牌水泥有限公司 | 二线窑尾 | 8981950 | 103.958 | 28.194 | 320 | 2.94 | 100 | 6.159 | 20 | 正常
14 | 惠州塔牌水泥有限公司 | 一线窑头 | 5859687 | 67.82 | - | - | - | - | 0.8089 | 20 | 正常
14 | 惠州塔牌水泥有限公司 | 一线窑尾 | 10907590 | 126.245 | 34.885 | 320 | 13.407 | 100 | 2.704 | 20 | 正常
14 | 惠州塔牌水泥有限公司 | 二线窑头 | 3996498.5 | 46.256 | - | - | - | - | 1.0811 | 20 | 正常
15 | 南亚塑胶工业(惠州)有限公司 | 1#锅炉烟气排放口（A1） | 900939.096 | 37539.129 | 18.38 | 50 | 9.544 | 35 | 0.33 | 10 | 正常
15 | 南亚塑胶工业(惠州)有限公司 | 3#粉尘排放口（C3） | 46356.488 | 0.536 | - | - | - | - | 1.4749 | 10 | 正常
15 | 南亚塑胶工业(惠州)有限公司 | 2#锅炉烟气排放口（A2） | 86327.789 | 3596.991 | 1.54 | 150 | - | - | - | - | 正常
16 | 广东惠州平海发电厂有限公司 | 1号锅炉废气排放口 | 58512722.33 | 690.087 | 37.298 | 100 | 22.556 | 50 | 3.432 | 20 | 正常
16 | 广东惠州平海发电厂有限公司 | 2号锅炉废气排放口 | 56889387.95 | 671.701 | 38.975 | 100 | 21.375 | 50 | 3.282 | 20 | 正常
17 | 艾杰旭显示玻璃（惠州）有限公司 | 四期炉窑废气排放口 | 327751.781 | 3.793 | 147.037 | 400 | 8.426 | 200 | 1.156 | 30 | 正常
17 | 艾杰旭显示玻璃（惠州）有限公司 | 一期熔窑废气排放口 | 478825.25 | 5.542 | 132.032 | 400 | 0.848 | 400 | 0.273 | 30 | 正常
17 | 艾杰旭显示玻璃（惠州）有限公司 | 三期熔窑废气排放口 | 850787.875 | 9.847 | 127.77 | 400 | 1.708 | 200 | 3.974 | 30 | 正常
17 | 艾杰旭显示玻璃（惠州）有限公司 | 二期熔窑废气排放口 | 338689.469 | 3.92 | 161.263 | 400 | 2.004 | 200 | 1.338 | 30 | 正常
18 | 中海油惠州石化有限公司 | 燃油燃气锅炉烟囱 | 613655.375 | 7.102 | 149.419 | 200 | 1.992 | 200 | 1.58 | 30 | 正常
18 | 中海油惠州石化有限公司 | 燃油燃气锅炉烟囱 2 | 631764.312 | 7.312 | 56.137 | 200 | 3.222 | 200 | 4.914 | 30 | 正常
18 | 中海油惠州石化有限公司 | 硫磺（1）排气筒 | 119717.719 | 1.386 | 27.35 | - | 18.772 | 100 | - | - | 正常
18 | 中海油惠州石化有限公司 | 蜡油加裂排气筒 | 1160218.625 | 13.428 | 45.743 | 100 | - | - | - | - | 正常
18 | 中海油惠州石化有限公司 | 煤柴油加裂排气筒 | 764326.375 | 8.846 | 33.015 | 100 | - | - | - | - | 正常
18 | 中海油惠州石化有限公司 | 制氢（1）排气筒 | 3790825.75 | 43.875 | 77.157 | 100 | - | - | - | - | 正常
18 | 中海油惠州石化有限公司 | 制氢（2）排气筒 | 3954447 | 45.769 | 44.402 | 100 | - | - | - | - | 正常
18 | 中海油惠州石化有限公司 | 重整（I）排气筒 | 4661831 | 53.956 | 61.467 | 100 | - | - | - | - | 正常
18 | 中海油惠州石化有限公司 | 芳烃联合（1）排气筒 | 6471312.5 | 74.9 | 49.562 | 100 | - | - | - | - | 正常
18 | 中海油惠州石化有限公司 | 芳烃联合（2）排气筒 | 2398313.75 | 27.758 | 39.187 | 100 | - | - | - | - | 正常
18 | 中海油惠州石化有限公司 | 芳烃联合2排气筒 | 1952760.625 | 22.601 | 49.283 | 100 | - | - | - | - | 正常
18 | 中海油惠州石化有限公司 | 焦化（1）排气筒 | 1038722.812 | 12.022 | 58.842 | 100 | - | - | - | - | 正常
18 | 中海油惠州石化有限公司 | 焦化（2）排气筒 | 1784746.625 | 20.657 | 66.934 | 100 | - | - | - | - | 正常
18 | 中海油惠州石化有限公司 | 催化裂化（1）排气筒 | 3886690.75 | 161945.453 | 61.511 | 100 | 0.407 | 50 | 11.439 | 30 | 正常
18 | 中海油惠州石化有限公司 | 煅烧焦烟囱 | - | - | - | - | - | - | 0 | 10 | 停机
18 | 中海油惠州石化有限公司 | 常减压（1）烟囱 | 3666913.25 | 42.471 | 31.078 | 100 | - | - | - | - | 正常
18 | 中海油惠州石化有限公司 | 3#燃油燃气锅炉烟道 | 1624212.125 | 18.799 | 38.825 | 100 | 0 | 50 | 0 | 20 | 正常
18 | 中海油惠州石化有限公司 | 航煤加氢129排气筒 | 179303.766 | 2.075 | 35.476 | 100 | - | - | - | - | 正常
18 | 中海油惠州石化有限公司 | 硫磺（II）134排气筒 | 2190925.75 | 25.358 | - | - | 9.21 | 100 | - | - | 正常
18 | 中海油惠州石化有限公司 | 催化裂化（II）123排气筒 | 13034271 | 157.65 | 61.803 | 100 | 5.492 | 50 | 3.433 | 30 | 正常
18 | 中海油惠州石化有限公司 | 渣油加氢133排气筒 | 1377251.5 | 15.94 | 70.546 | 100 | - | - | - | - | 正常
18 | 中海油惠州石化有限公司 | 常减压（II）121排气筒 | 2080608 | 24.081 | 49.117 | 100 | 7.329 | 50 | 0.476 | 20 | 正常
18 | 中海油惠州石化有限公司 | 重整（II）127排气筒 | 2875494.25 | 33.281 | 72.903 | 100 | 1.497 | 50 | 0.778 | 20 | 正常
18 | 中海油惠州石化有限公司 | 煤制氢硫磺排气筒 | 356234.188 | 4.123 | - | - | 0.379 | 100 | - | - | 正常
18 | 中海油惠州石化有限公司 | 煤制氢蒸汽过热炉排气筒 | - | - | 0 | 100 | - | - | - | - | 停机
18 | 中海油惠州石化有限公司 | 燃气轮机排气筒 | 4097303 | 47.422 | 23.962 | 50 | 0.494 | 35 | 1.334 | 5 | 正常
18 | 中海油惠州石化有限公司 | 高压加氢裂化装置（II）加热炉排气 | 1332956 | 15.428 | 33.142 | 100 | 1.126 | 50 | 0.141 | 20 | 正常
18 | 中海油惠州石化有限公司 | 丙烯酸及酯废水焚烧炉排气筒 | 442491.938 | 5.121 | 91.758 | 300 | 0.269 | 100 | 2.444 | 30 | 正常
18 | 中海油惠州石化有限公司 | 重整（Ⅲ）排气筒 | 5547637.5 | 64.209 | 30.391 | 100 | 2.224 | 50 | 0.08 | 20 | 正常
18 | 中海油惠州石化有限公司 | 芳烃联合（Ⅱ）排气筒 | 5614595.5 | 64.984 | 42.986 | 100 | 0.56 | 50 | 0.042 | 20 | 正常
19 | 中海壳牌石油化工有限公司 | UT1装置燃油锅炉F-8105/06/07/08排气筒 | 11143768 | 130.42 | 96.12 | 200 | 33.29 | 200 | 8.03 | 30 | 正常
19 | 中海壳牌石油化工有限公司 | UT2装置辅助蒸汽锅炉B-401A排气筒 | 520953 | 6.02 | 0 | 200 | 0.23 | 200 | 5.78 | 30 | 正常
19 | 中海壳牌石油化工有限公司 | UT2装置辅助蒸汽锅炉B-401C-1#排气筒 | 1452140 | 16.8 | 59.67 | 200 | 9.18 | 200 | 2.8 | 30 | 正常
19 | 中海壳牌石油化工有限公司 | UT2装置辅助蒸汽锅炉B-401C-2#排气筒 | 1106758.716 | 12.81 | 58.099 | 200 | 10.258 | 200 | 2.691 | 30 | 正常
19 | 中海壳牌石油化工有限公司 | UT2装置辅助蒸汽锅炉B-401D排气筒 | 571743 | 6.61 | 22.81 | 100 | 6.78 | 35 | 0.39 | 5 | 正常
19 | 中海壳牌石油化工有限公司 | SMPO2装置废液焚烧炉A-9302排气筒 | 1060022.25 | 12.26 | 95.12 | 300 | 1.27 | 100 | 3.57 | 30 | 正常
19 | 中海壳牌石油化工有限公司 | UT1装置固废焚烧炉F-9401排气筒 | 1753.97 | 0.02 | 103.59 | 300 | 102.4 | 100 | 6.71 | 30 | 停机
19 | 中海壳牌石油化工有限公司 | UT1装置污水处理场废气处理设施A-9230排气筒 | 975414.12 | 11.29 | - | - | - | - | - | - | 正常
19 | 中海壳牌石油化工有限公司 | UT1装置废液焚烧炉A-9301排气筒 | 2991676.75 | 34.63 | 88.07 | 300 | 2.95 | 200 | 1.74 | 30 | 正常
19 | 中海壳牌石油化工有限公司 | LOP2装置裂解炉F-190排气筒 | 88280.12 | 1.02 | 3.76 | 100 | - | - | - | - | 正常
19 | 中海壳牌石油化工有限公司 | UT1装置燃气轮机GT-8161排气筒 | 10339220 | 119.66 | 72.51 | 120 | 2.86 | 100 | 2.05 | 10 | 正常
19 | 中海壳牌石油化工有限公司 | SMPO1装置热油炉F-5301A/B/C排气筒 | 7164858.5 | 82.87 | 59.53 | 100 | 0 | 50 | 1.3 | 20 | 正常
19 | 中海壳牌石油化工有限公司 | UT2装置燃气轮机GT-201排气筒 | 147989 | 1.71 | 40.79 | 50 | - | - | - | - | 正常
19 | 中海壳牌石油化工有限公司 | POD2装置废液焚烧炉A-2962排气筒 | 198494.58 | 2.3 | 23.53 | 300 | 0 | 100 | 0 | 30 | 正常
19 | 中海壳牌石油化工有限公司 | SMPO2装置热油炉F-5301A/B/C排气筒 | 8154270 | 94.37 | 46.17 | 100 | 0 | 50 | 5.73 | 20 | 正常
19 | 中海壳牌石油化工有限公司 | LOP1装置裂解炉F-1100排气筒 | 1391775.5 | 16.11 | 71.86 | 100 | - | - | - | - | 正常
19 | 中海壳牌石油化工有限公司 | UT2装置辅助蒸汽锅炉B-401B-1#排气筒 | 1045880 | 12.1 | 30.81 | 200 | 10.4 | 200 | 1.22 | 30 | 正常
19 | 中海壳牌石油化工有限公司 | UT2装置辅助蒸汽锅炉B-401B-2#排气筒 | 1086720 | 12.57 | 83.72 | 200 | 11.29 | 200 | 0.94 | 30 | 正常
20 | 光大环保能源（龙门）有限公司 | 一号废气排放口 | 6186.73 | 0.07 | 48.511 | 200 | 14.065 | 50 | 30.054 | 10 | 停机
20 | 光大环保能源（龙门）有限公司 | 二号废气排放口 | 8.3 | 0 | 52.099 | 200 | 38.833 | 50 | 10.187 | 10 | 停机
21 | 惠州绿色动力再生能源有限公司 | 焚烧废气排放口3# | 3695026.75 | 42.77 | 77.011 | 250 | 26.994 | 80 | 0.826 | 20 | 正常
21 | 惠州绿色动力再生能源有限公司 | 焚烧废气排放口4# | 3373613.75 | 39.05 | 75.568 | 250 | 15.657 | 80 | 1.686 | 20 | 正常
21 | 惠州绿色动力再生能源有限公司 | 焚烧废气排放口1# | 2917794.5 | 33.77 | 76.807 | 250 | 27.399 | 80 | 0.842 | 20 | 正常
21 | 惠州绿色动力再生能源有限公司 | 焚烧废气排放口2# | 279.93 | 0 | 111.518 | 250 | 16.921 | 80 | 332.749 | 20 | 停机
22 | 三菱化学化工原料（惠州）有限公司 | 废气排放口 | 3287487.25 | 19.024 | 22.229 | 100 | 2.0199 | 50 | 2.654 | 20 | 正常
23 | 惠州李长荣橡胶有限公司 | RTO | 2222896 | 26.182 | 4.3791 | 100 | 0.4714 | 50 | 6.2218 | 20 | 正常
24 | 惠州绿色动力环保有限公司 | 焚烧废气排放口#1 | 1799903 | 20.832 | 77.838 | 250 | 25.057 | 80 | 2.169 | 20 | 正常
24 | 惠州绿色动力环保有限公司 | 焚烧废气排放口#2 | 1153136.25 | 13.346 | 49.335 | 250 | 0.903 | 80 | 4.151 | 20 | 停机
24 | 惠州绿色动力环保有限公司 | 焚烧废气排放口#3 | 1747183 | 20.222 | 76.457 | 250 | 20.169 | 80 | 6.751 | 20 | 正常
25 | 国能（惠州）热电有限责任公司 | 1、2号机组烟囱排放口 | 32067692.257 | 371.154 | 30.138 | 100 | 22.445 | 50 | 1.001 | 20 | 正常
25 | 国能（惠州）热电有限责任公司 | 3号机组烟囱排放口 | 34529968 | 437.831 | 11.141 | 50 | - | - | - | - | 停机
25 | 国能（惠州）热电有限责任公司 | 4号机组烟囱排放口 | 869838.875 | 10.272 | 0 | 50 | - | - | - | - | 停机
26 | 华润水泥（惠州）有限公司 | 总排放口 | 9513655.737 | 110.112 | 29.74 | 320 | 1.017 | 100 | 2.552 | 20 | 正常
26 | 华润水泥（惠州）有限公司 | 窑头 | 5370032.048 | 62.153 | - | - | - | - | 2.3226 | 20 | 正常