## Sheet1
监测日期：2026-03-24
序号 | 企业名称 | 监控点名称 | 烟气量(M3) | 烟气流量（M3/s） | 氮氧化物(mg/M3) |  | 二氧化硫(mg/M3) |  | 烟尘(mg/M3) |  | 生产状态
[5 empty] | 浓度 | 限值 | 浓度 | 限值 | 浓度 | 限值
1 | 惠州市光大水泥企业有限公司光华水泥厂 | A线窑尾 | 3082543 | 35.678 | 2580.877 | 320 | 25.686 | 100 | 55.889 | 20 | 停机
1 | 惠州市光大水泥企业有限公司光华水泥厂 | B线窑尾 | 14194465 | 164.288 | 25.494 | 320 | 8.084 | 100 | 0.973 | 20 | 正常
1 | 惠州市光大水泥企业有限公司光华水泥厂 | A线窑头烟囱 | 1125518.375 | 13.027 | - | - | - | - | 2.099 | 20 | 停机
1 | 惠州市光大水泥企业有限公司光华水泥厂 | B线窑头烟囱 | 8032638 | 92.97 | - | - | - | - | 6.659 | 20 | 正常
2 | 广东展宏钢铁有限公司 | 电炉废气排放口 | 3871816 | 161325.656 | - | - | - | - | 0.631 | 15 | 正常
2 | 广东展宏钢铁有限公司 | 电炉废气排放口#2 | 11342149 | 472589.531 | - | - | - | - | 1.28 | 15 | 正常
3 | 惠州固力水泥集团有限公司博罗分公司 | 排放口（窑头） | - | - | - | - | - | - | 0 | 20 | 停机
3 | 惠州固力水泥集团有限公司博罗分公司 | 总排放口（窑尾） | - | - | 0 | 320 | 0 | 100 | 0 | 20 | 停机
4 | 惠州东江威立雅环境服务有限公司 | 焚烧炉废气排放口 | 651916.312 | 7.545 | 160.915 | 250 | 12.665 | 80 | 2.029 | 20 | 正常
5 | 惠州福和纸业有限公司 | 锅炉废气排放口1# | 68791.68 | 0.796 | 5.43 | 50 | 5.38 | 35 | 1.65 | 10 | 正常
5 | 惠州福和纸业有限公司 | 锅炉废气排放口2# | 0 | 0 | 0.45 | 150 | 0 | 50 | 0 | 20 | 停机
6 | 惠州市光大水泥企业有限公司 | A线旋窑窑尾处理后排口 | 412438.75 | 4.774 | 47.973 | 320 | 0 | 100 | 3.986 | 20 | 停机
6 | 惠州市光大水泥企业有限公司 | B线旋窑窑尾处理后排口 | 12495561 | 144.625 | 28.514 | 320 | 13.046 | 100 | 2.145 | 20 | 正常
6 | 惠州市光大水泥企业有限公司 | A线窑头烟窗 | 361666.781 | 4.186 | - | - | - | - | 0 | 20 | 停机
6 | 惠州市光大水泥企业有限公司 | B线窑头烟窗 | 6311500 | 73.05 | - | - | - | - | 4.623 | 20 | 正常
7 | 惠州广惠能源有限公司 | 焚烧炉烟气排放口3# | 3984716.75 | 46.416 | 90.114 | 200 | 35.211 | 50 | 6.008 | 10 | 正常
7 | 惠州广惠能源有限公司 | 焚烧炉烟气排放口2# | 3454774.5 | 40.344 | 85.679 | 200 | 42.544 | 50 | 5.801 | 10 | 正常
7 | 惠州广惠能源有限公司 | 焚烧炉烟气排放口1# | 3532924 | 41.317 | 79.751 | 200 | 32.986 | 50 | 5.537 | 10 | 正常
8 | 光大环保能源（博罗）有限公司 | 3# | 1126594.25 | 13.04 | 111.466 | 250 | 18.808 | 80 | 4.7 | 20 | 正常
8 | 光大环保能源（博罗）有限公司 | 1# | 1465309.63 | 17.7 | 0 | 250 | 0 | 80 | 0 | 20 | 停机
8 | 光大环保能源（博罗）有限公司 | 2# | 1017158.63 | 11.77 | 112.329 | 250 | 23.451 | 80 | 5.489 | 20 | 正常
8 | 光大环保能源（博罗）有限公司 | 4# | 3288774 | 38.06 | 112.744 | 250 | 22.147 | 80 | 1.946 | 20 | 正常
9 | 光大环保能源（惠东）有限公司 | #3烟囱 | 1925988.5 | 22.292 | 165.064 | 200 | 33.911 | 50 | 4.246 | 10 | 正常
9 | 光大环保能源（惠东）有限公司 | #1烟囱 | 1432255.75 | 16.577 | 153.331 | 200 | 22.827 | 50 | 3.05 | 10 | 正常
9 | 光大环保能源（惠东）有限公司 | #2烟囱 | 1459357.5 | 16.891 | 148.196 | 200 | 22.122 | 50 | 5.794 | 10 | 正常
10 | 惠州市瑞能热力有限公司 | FQ-00622锅炉废气排放口 | 2540151.36 | 29.4 | 22.24 | 200 | 0.5 | 35 | 0.33 | 10 | 正常
10 | 惠州市瑞能热力有限公司 | 锅炉废气排放口2# | 17280 | 0.2 | 0.85 | 150 | - | - | - | - | 停机
11 | 惠州深能源丰达电力有限公司 | 1号机废气排放口 | 3462073 | 40.07 | 0.437 | 50 | 0 | 35 | 4.704 | 5 | 停机
11 | 惠州深能源丰达电力有限公司 | 2号机废气排放口 | 3800804.75 | 43.991 | 9999.999 | 50 | 99999.992 | 35 | 9999.9 | 5 | 停机
11 | 惠州深能源丰达电力有限公司 | 5号机组废气排放口 | 12451841.92 | 146.757 | 24.425 | 50 | 0.247 | 35 | 1.479 | 5 | 正常
11 | 惠州深能源丰达电力有限公司 | 6号机组废气排放口 | 38830963.572 | 462.971 | 24.721 | 50 | 0.119 | 35 | 0.477 | 5 | 正常
11 | 惠州深能源丰达电力有限公司 | 1号启动锅炉废气排放口 | 33036.324 | 0.389 | 3.719 | 50 | 1.07 | 35 | 26.942 | 10 | 停机
11 | 惠州深能源丰达电力有限公司 | 2号启动锅炉废气排放口 | 1176.432 | 0.014 | 206.52 | 50 | 11.754 | 35 | 110.933 | 10 | 停机
12 | 广东惠州天然气发电有限公司 | 2号发电机组烟囱 | 12230455.68 | 509602.32 | 292.311 | 50 | - | - | - | - | 正常
12 | 广东惠州天然气发电有限公司 | 1号发电机组烟囱 | 0 | 0 | 197.276 | 50 | - | - | - | - | 停机
12 | 广东惠州天然气发电有限公司 | 3号发电机组烟囱 | 14589979.2 | 168.866 | 53.4 | 50 | - | - | - | - | 正常
12 | 广东惠州天然气发电有限公司 | 4号发电机组烟囱 | -560485.44 | -6.487 | 24.39 | 50 | - | - | - | - | 停机
12 | 广东惠州天然气发电有限公司 | 5号发电机组烟囱 | 12372963.84 | 143.206 | 66.997 | 50 | - | - | - | - | 正常
12 | 广东惠州天然气发电有限公司 | 6号发电机组烟囱 | 400619.52 | 4.637 | 0 | 50 | - | - | - | - | 停机
12 | 广东惠州天然气发电有限公司 | 7号快速启动锅炉废气排放口 | 664392.93 | 7.69 | 27.75 | 100 | - | - | - | - | 正常
13 | 宝武镁业（惠州）有限公司 | 工业窑炉燃烧废气排放口 | 117736.592 | 1.363 | 21.044 | - | 0.0009 | - | 9.587 | 200 | 正常
14 | 惠州塔牌水泥有限公司 | 二线窑尾 | 8538025 | 103.116 | 31.334 | 320 | 7.11 | 100 | 5.924 | 20 | 正常
14 | 惠州塔牌水泥有限公司 | 一线窑头 | 5806609.5 | 67.206 | - | - | - | - | 0.842 | 20 | 正常
14 | 惠州塔牌水泥有限公司 | 一线窑尾 | 10477079 | 126.812 | 34.561 | 320 | 12.186 | 100 | 2.733 | 20 | 正常
14 | 惠州塔牌水泥有限公司 | 二线窑头 | 4444459 | 51.44 | - | - | - | - | 1.084 | 20 | 正常
15 | 南亚塑胶工业(惠州)有限公司 | 1#锅炉烟气排放口（A1） | 930494.885 | 38770.62 | 20.015 | 50 | 6.811 | 35 | 0.34 | 10 | 正常
15 | 南亚塑胶工业(惠州)有限公司 | 3#粉尘排放口（C3） | 71231.305 | 0.824 | - | - | - | - | 1.49 | 10 | 正常
15 | 南亚塑胶工业(惠州)有限公司 | 2#锅炉烟气排放口（A2） | 86327.789 | 3596.991 | 0.01 | 150 | - | - | - | - | 正常
16 | 广东惠州平海发电厂有限公司 | 1号锅炉废气排放口 | 62427335.876 | 762.075 | 37.583 | 100 | 24.367 | 50 | 3.794 | 20 | 正常
16 | 广东惠州平海发电厂有限公司 | 2号锅炉废气排放口 | 60924517.466 | 740.577 | 38.318 | 100 | 21.278 | 50 | 3.394 | 20 | 正常
17 | 艾杰旭显示玻璃（惠州）有限公司 | 四期炉窑废气排放口 | 326194.5 | 3.775 | 153.201 | 400 | 8.566 | 200 | 1.094 | 30 | 正常
17 | 艾杰旭显示玻璃（惠州）有限公司 | 一期熔窑废气排放口 | 479394.875 | 5.549 | 128.484 | 400 | 0.794 | 400 | 0.286 | 30 | 正常
17 | 艾杰旭显示玻璃（惠州）有限公司 | 三期熔窑废气排放口 | 840272.812 | 9.725 | 128.299 | 400 | 1.678 | 200 | 4.048 | 30 | 正常
17 | 艾杰旭显示玻璃（惠州）有限公司 | 二期熔窑废气排放口 | 341845.625 | 3.956 | 161.139 | 400 | 2.234 | 200 | 1.436 | 30 | 正常
18 | 中海油惠州石化有限公司 | 燃油燃气锅炉烟囱 | 703452.562 | 8.142 | 156.02 | 200 | 1.889 | 200 | 1.777 | 30 | 正常
18 | 中海油惠州石化有限公司 | 燃油燃气锅炉烟囱 2 | 796619.188 | 9.22 | 59.147 | 200 | 3.241 | 200 | 4.995 | 30 | 正常
18 | 中海油惠州石化有限公司 | 硫磺（1）排气筒 | 120617.016 | 1.396 | 27.113 | - | 21.223 | 100 | - | - | 正常
18 | 中海油惠州石化有限公司 | 蜡油加裂排气筒 | 1158519.625 | 13.409 | 45.667 | 100 | - | - | - | - | 正常
18 | 中海油惠州石化有限公司 | 煤柴油加裂排气筒 | 729984.625 | 8.829 | 31.839 | 100 | - | - | - | - | 正常
18 | 中海油惠州石化有限公司 | 制氢（1）排气筒 | 3787928.25 | 43.842 | 76.643 | 100 | - | - | - | - | 正常
18 | 中海油惠州石化有限公司 | 制氢（2）排气筒 | 3944423.25 | 45.686 | 45.948 | 100 | - | - | - | - | 正常
18 | 中海油惠州石化有限公司 | 重整（I）排气筒 | 4651035.5 | 53.831 | 59.388 | 100 | - | - | - | - | 正常
18 | 中海油惠州石化有限公司 | 芳烃联合（1）排气筒 | 6542782.5 | 75.727 | 49.441 | 100 | - | - | - | - | 正常
18 | 中海油惠州石化有限公司 | 芳烃联合（2）排气筒 | 2372529.25 | 27.46 | 39.734 | 100 | - | - | - | - | 正常
18 | 中海油惠州石化有限公司 | 芳烃联合2排气筒 | 1943887.875 | 22.499 | 48.518 | 100 | - | - | - | - | 正常
18 | 中海油惠州石化有限公司 | 焦化（1）排气筒 | 1050465.25 | 12.158 | 57.12 | 100 | - | - | - | - | 正常
18 | 中海油惠州石化有限公司 | 焦化（2）排气筒 | 1796949.625 | 20.798 | 65.944 | 100 | - | - | - | - | 正常
18 | 中海油惠州石化有限公司 | 催化裂化（1）排气筒 | 3848864 | 160369.359 | 60.745 | 100 | 0.57 | 50 | 11.379 | 30 | 正常
18 | 中海油惠州石化有限公司 | 煅烧焦烟囱 | - | - | - | - | - | - | 0 | 10 | 停机
18 | 中海油惠州石化有限公司 | 常减压（1）烟囱 | 3725987 | 43.125 | 30.793 | 100 | - | - | - | - | 正常
18 | 中海油惠州石化有限公司 | 3#燃油燃气锅炉烟道 | 1651142.25 | 19.11 | 38.855 | 100 | 2.999 | 50 | 1.371 | 20 | 正常
18 | 中海油惠州石化有限公司 | 航煤加氢129排气筒 | 193950.75 | 2.245 | 33.966 | 100 | - | - | - | - | 正常
18 | 中海油惠州石化有限公司 | 硫磺（II）134排气筒 | 2186646 | 25.308 | - | - | 8.84 | 100 | - | - | 正常
18 | 中海油惠州石化有限公司 | 催化裂化（II）123排气筒 | 13581373 | 157.192 | 63.164 | 100 | 5.852 | 50 | 3.404 | 30 | 正常
18 | 中海油惠州石化有限公司 | 渣油加氢133排气筒 | 1377177.25 | 15.94 | 60.44 | 100 | - | - | - | - | 正常
18 | 中海油惠州石化有限公司 | 常减压（II）121排气筒 | 2090499.5 | 24.196 | 51.336 | 100 | 7.676 | 50 | 0.467 | 20 | 正常
18 | 中海油惠州石化有限公司 | 重整（II）127排气筒 | 2872479 | 33.246 | 72.426 | 100 | 1.495 | 50 | 0.767 | 20 | 正常
18 | 中海油惠州石化有限公司 | 煤制氢硫磺排气筒 | 350713.969 | 4.059 | - | - | 0.502 | 100 | - | - | 正常
18 | 中海油惠州石化有限公司 | 煤制氢蒸汽过热炉排气筒 | - | - | 0 | 100 | - | - | - | - | 停机
18 | 中海油惠州石化有限公司 | 燃气轮机排气筒 | 2908808.75 | 33.667 | 24.626 | 50 | 0.75 | 35 | 3.178 | 5 | 正常
18 | 中海油惠州石化有限公司 | 高压加氢裂化装置（II）加热炉排气 | 1335065 | 15.452 | 32.077 | 100 | 1.054 | 50 | 0.14 | 20 | 正常
18 | 中海油惠州石化有限公司 | 丙烯酸及酯废水焚烧炉排气筒 | 394079.781 | 4.561 | 90.763 | 300 | 0.634 | 100 | 2.019 | 30 | 正常
18 | 中海油惠州石化有限公司 | 重整（Ⅲ）排气筒 | 5294253 | 63.987 | 28.564 | 100 | 2.125 | 50 | 0.077 | 20 | 正常
18 | 中海油惠州石化有限公司 | 芳烃联合（Ⅱ）排气筒 | 5377379 | 64.944 | 42.277 | 100 | 0.623 | 50 | 0.041 | 20 | 正常
19 | 中海壳牌石油化工有限公司 | UT1装置燃油锅炉F-8105/06/07/08排气筒 | 11058346 | 129.52 | 101.81 | 200 | 33.8 | 200 | 6.89 | 30 | 正常
19 | 中海壳牌石油化工有限公司 | UT2装置辅助蒸汽锅炉B-401A排气筒 | 350942 | 4.06 | 1.42 | 200 | 0.66 | 200 | 8.75 | 30 | 正常
19 | 中海壳牌石油化工有限公司 | UT2装置辅助蒸汽锅炉B-401C-1#排气筒 | 1492390 | 17.27 | 59.99 | 200 | 8.46 | 200 | 2.57 | 30 | 正常
19 | 中海壳牌石油化工有限公司 | UT2装置辅助蒸汽锅炉B-401C-2#排气筒 | 1092608.308 | 13.196 | 57.94 | 200 | 9.673 | 200 | 2.393 | 30 | 正常
19 | 中海壳牌石油化工有限公司 | UT2装置辅助蒸汽锅炉B-401D排气筒 | 597829.37 | 6.91 | 23.21 | 100 | 6.4 | 35 | 0.39 | 5 | 正常
19 | 中海壳牌石油化工有限公司 | SMPO2装置废液焚烧炉A-9302排气筒 | 1027606 | 11.89 | 96.31 | 300 | 1.63 | 100 | 3.58 | 30 | 正常
19 | 中海壳牌石油化工有限公司 | UT1装置固废焚烧炉F-9401排气筒 | 1695.74 | 0.02 | 103.6 | 300 | 100.33 | 100 | 6.49 | 30 | 停机
19 | 中海壳牌石油化工有限公司 | UT1装置污水处理场废气处理设施A-9230排气筒 | 1063594 | 12.31 | - | - | - | - | - | - | 正常
19 | 中海壳牌石油化工有限公司 | UT1装置废液焚烧炉A-9301排气筒 | 2882816 | 33.37 | 97.84 | 300 | 3.09 | 200 | 1.75 | 30 | 正常
19 | 中海壳牌石油化工有限公司 | LOP2装置裂解炉F-190排气筒 | 83252.02 | 0.96 | 3.78 | 100 | - | - | - | - | 正常
19 | 中海壳牌石油化工有限公司 | UT1装置燃气轮机GT-8161排气筒 | 10349561 | 119.78 | 79.18 | 120 | 4.27 | 100 | 2.16 | 10 | 正常
19 | 中海壳牌石油化工有限公司 | SMPO1装置热油炉F-5301A/B/C排气筒 | 7242104 | 83.82 | 61.49 | 100 | 0.67 | 50 | 2.12 | 20 | 正常
19 | 中海壳牌石油化工有限公司 | UT2装置燃气轮机GT-201排气筒 | 148664 | 1.72 | 63.64 | 50 | - | - | - | - | 正常
19 | 中海壳牌石油化工有限公司 | POD2装置废液焚烧炉A-2962排气筒 | 260843.02 | 3.02 | 43.28 | 300 | 0 | 100 | 0.78 | 30 | 正常
19 | 中海壳牌石油化工有限公司 | SMPO2装置热油炉F-5301A/B/C排气筒 | 7962770 | 92.16 | 49.06 | 100 | 0 | 50 | 4.35 | 20 | 正常
19 | 中海壳牌石油化工有限公司 | LOP1装置裂解炉F-1100排气筒 | 1384374.12 | 16.02 | 71.87 | 100 | - | - | - | - | 正常
19 | 中海壳牌石油化工有限公司 | UT2装置辅助蒸汽锅炉B-401B-1#排气筒 | 1093560 | 12.65 | 31.62 | 200 | 8.61 | 200 | 1.08 | 30 | 正常
19 | 中海壳牌石油化工有限公司 | UT2装置辅助蒸汽锅炉B-401B-2#排气筒 | 1171040 | 13.55 | 82.31 | 200 | 10.69 | 200 | 0.9 | 30 | 正常
20 | 光大环保能源（龙门）有限公司 | 一号废气排放口 | 16173.19 | 0.19 | 176.493 | 200 | 35.766 | 50 | 29.468 | 10 | 停机
20 | 光大环保能源（龙门）有限公司 | 二号废气排放口 | 647774.63 | 7.5 | 85.713 | 200 | 22.174 | 50 | 12.956 | 10 | 停机
21 | 惠州绿色动力再生能源有限公司 | 焚烧废气排放口3# | 3672191 | 42.5 | 77.408 | 250 | 26.073 | 80 | 0.855 | 20 | 正常
21 | 惠州绿色动力再生能源有限公司 | 焚烧废气排放口4# | 3090603.25 | 35.77 | 77.697 | 250 | 19.851 | 80 | 1.71 | 20 | 正常
21 | 惠州绿色动力再生能源有限公司 | 焚烧废气排放口1# | 2987048.25 | 34.57 | 76.799 | 250 | 23.161 | 80 | 0.839 | 20 | 正常
21 | 惠州绿色动力再生能源有限公司 | 焚烧废气排放口2# | 9.65 | 0 | 72.988 | 250 | 41.832 | 80 | 432.223 | 20 | 停机
22 | 三菱化学化工原料（惠州）有限公司 | 废气排放口 | 3281175 | 37.977 | 21.245 | 100 | 1.164 | 50 | 2.708 | 20 | 正常
23 | 惠州李长荣橡胶有限公司 | RTO | 2308290.5 | 27.17 | 8.264 | 100 | 0.5603 | 50 | 5.698 | 20 | 正常
24 | 惠州绿色动力环保有限公司 | 焚烧废气排放口#1 | 1799041.875 | 20.822 | 77.699 | 250 | 22.042 | 80 | 2.465 | 20 | 正常
24 | 惠州绿色动力环保有限公司 | 焚烧废气排放口#2 | 1267747 | 14.673 | 40.153 | 250 | 0.497 | 80 | 4.869 | 20 | 停机
24 | 惠州绿色动力环保有限公司 | 焚烧废气排放口#3 | 1812561.625 | 20.979 | 74.114 | 250 | 19.895 | 80 | 6.808 | 20 | 正常
25 | 国能（惠州）热电有限责任公司 | 1、2号机组烟囱排放口 | 29338516.903 | 370.436 | 29.316 | 100 | 23.622 | 50 | 0.941 | 20 | 正常
25 | 国能（惠州）热电有限责任公司 | 3号机组烟囱排放口 | 1703361.125 | 20.205 | 0 | 50 | - | - | - | - | 停机
25 | 国能（惠州）热电有限责任公司 | 4号机组烟囱排放口 | 600461.375 | 7.062 | 0 | 50 | - | - | - | - | 停机
26 | 华润水泥（惠州）有限公司 | 总排放口 | 9515848.306 | 110.137 | 25.276 | 320 | 0.597 | 100 | 2.471 | 20 | 正常
26 | 华润水泥（惠州）有限公司 | 窑头 | 5262346.166 | 60.907 | - | - | - | - | 2.213 | 20 | 正常