## Sheet1
监测日期：2026-03-25
序号 | 企业名称 | 监控点名称 | 烟气量(M3) | 烟气流量（M3/s） | 氮氧化物(mg/M3) |  | 二氧化硫(mg/M3) |  | 烟尘(mg/M3) |  | 生产状态
[5 empty] | 浓度 | 限值 | 浓度 | 限值 | 浓度 | 限值
1 | 惠州市光大水泥企业有限公司光华水泥厂 | A线窑尾 | 9047143 | 104.712 | 403.167 | 320 | 8.652 | 100 | 4.44 | 20 | 正常
1 | 惠州市光大水泥企业有限公司光华水泥厂 | B线窑尾 | 14144449 | 163.709 | 28.992 | 320 | 9.328 | 100 | 1.011 | 20 | 正常
1 | 惠州市光大水泥企业有限公司光华水泥厂 | A线窑头烟囱 | 5578372.5 | 64.564 | - | - | - | - | 2.325 | 20 | 正常
1 | 惠州市光大水泥企业有限公司光华水泥厂 | B线窑头烟囱 | 8021969 | 92.847 | - | - | - | - | 6.727 | 20 | 正常
2 | 广东展宏钢铁有限公司 | 电炉废气排放口 | 3236428 | 134851.172 | - | - | - | - | 0.723 | 15 | 正常
2 | 广东展宏钢铁有限公司 | 电炉废气排放口#2 | 9785214 | 407717.25 | - | - | - | - | 1.457 | 15 | 正常
3 | 惠州固力水泥集团有限公司博罗分公司 | 排放口（窑头） | - | - | - | - | - | - | 0 | 20 | 停机
3 | 惠州固力水泥集团有限公司博罗分公司 | 总排放口（窑尾） | - | - | 0 | 320 | 0 | 100 | 0 | 20 | 停机
4 | 惠州东江威立雅环境服务有限公司 | 焚烧炉废气排放口 | 653007.438 | 7.558 | 164.813 | 250 | 14.316 | 80 | 2.034 | 20 | 正常
5 | 惠州福和纸业有限公司 | 锅炉废气排放口1# | 971706.24 | 11.247 | 3.69 | 50 | 6.01 | 35 | 2.76 | 10 | 正常
5 | 惠州福和纸业有限公司 | 锅炉废气排放口2# | 0 | 0 | 0.49 | 150 | 0 | 50 | 0 | 20 | 停机
6 | 惠州市光大水泥企业有限公司 | A线旋窑窑尾处理后排口 | 401016.688 | 4.641 | 60.683 | 320 | 0 | 100 | 3.447 | 20 | 停机
6 | 惠州市光大水泥企业有限公司 | B线旋窑窑尾处理后排口 | 12286898 | 142.21 | 25.302 | 320 | 16.964 | 100 | 2.558 | 20 | 正常
6 | 惠州市光大水泥企业有限公司 | A线窑头烟窗 | 621491.125 | 7.193 | - | - | - | - | 0 | 20 | 停机
6 | 惠州市光大水泥企业有限公司 | B线窑头烟窗 | 6240080 | 72.223 | - | - | - | - | 4.56 | 20 | 正常
7 | 惠州广惠能源有限公司 | 焚烧炉烟气排放口3# | 3921110.25 | 45.692 | 88.072 | 200 | 29.821 | 50 | 6.059 | 10 | 正常
7 | 惠州广惠能源有限公司 | 焚烧炉烟气排放口2# | 3499454.5 | 40.878 | 90.483 | 200 | 34.497 | 50 | 5.777 | 10 | 正常
7 | 惠州广惠能源有限公司 | 焚烧炉烟气排放口1# | 3469707.75 | 40.432 | 82.469 | 200 | 20.964 | 50 | 5.597 | 10 | 正常
8 | 光大环保能源（博罗）有限公司 | 3# | 1100322.25 | 12.74 | 111.595 | 250 | 16.572 | 80 | 4.951 | 20 | 正常
8 | 光大环保能源（博罗）有限公司 | 1# | 1995544.38 | 23.1 | 0 | 250 | 0 | 80 | 0 | 20 | 停机
8 | 光大环保能源（博罗）有限公司 | 2# | 1005483.63 | 12.14 | 111.052 | 250 | 25.814 | 80 | 5.555 | 20 | 正常
8 | 光大环保能源（博罗）有限公司 | 4# | 3262642 | 37.76 | 110.617 | 250 | 19.36 | 80 | 2.002 | 20 | 正常
9 | 光大环保能源（惠东）有限公司 | #3烟囱 | 1952331.625 | 22.596 | 172.062 | 200 | 23.826 | 50 | 4.612 | 10 | 正常
9 | 光大环保能源（惠东）有限公司 | #1烟囱 | 1423303.625 | 16.473 | 138.445 | 200 | 18.849 | 50 | 3.089 | 10 | 正常
9 | 光大环保能源（惠东）有限公司 | #2烟囱 | 1506146.5 | 17.432 | 160.043 | 200 | 15.219 | 50 | 6.288 | 10 | 正常
10 | 惠州市瑞能热力有限公司 | FQ-00622锅炉废气排放口 | 2567928.96 | 29.721 | 18.1 | 200 | 1.24 | 35 | 0.34 | 10 | 正常
10 | 惠州市瑞能热力有限公司 | 锅炉废气排放口2# | 12960 | 0.15 | 0.9 | 150 | - | - | - | - | 停机
11 | 惠州深能源丰达电力有限公司 | 1号机废气排放口 | 926185.562 | 10.72 | 0.968 | 50 | 0.129 | 35 | 8.245 | 5 | 停机
11 | 惠州深能源丰达电力有限公司 | 2号机废气排放口 | 4079300 | 47.214 | 9999.999 | 50 | 99999.992 | 35 | 9999.9 | 5 | 停机
11 | 惠州深能源丰达电力有限公司 | 5号机组废气排放口 | 1641471.843 | 19.96 | 35.062 | 50 | 0.316 | 35 | 8.527 | 5 | 正常
11 | 惠州深能源丰达电力有限公司 | 6号机组废气排放口 | 39392949.992 | 488.118 | 25.79 | 50 | 0.094 | 35 | 0.481 | 5 | 正常
11 | 惠州深能源丰达电力有限公司 | 1号启动锅炉废气排放口 | 8747.649 | 0.103 | 137.101 | 50 | 5.629 | 35 | 70.357 | 10 | 停机
11 | 惠州深能源丰达电力有限公司 | 2号启动锅炉废气排放口 | 1000.57 | 0.013 | 252.706 | 50 | 6.143 | 35 | 74.129 | 10 | 停机
12 | 广东惠州天然气发电有限公司 | 2号发电机组烟囱 | 16615454.4 | 692310.6 | 12.755 | 50 | - | - | - | - | 正常
12 | 广东惠州天然气发电有限公司 | 1号发电机组烟囱 | 0 | 0 | 230.738 | 50 | - | - | - | - | 停机
12 | 广东惠州天然气发电有限公司 | 3号发电机组烟囱 | 39591236.16 | 458.232 | 19.434 | 50 | - | - | - | - | 正常
12 | 广东惠州天然气发电有限公司 | 4号发电机组烟囱 | -449020.8 | -5.197 | 0 | 50 | - | - | - | - | 停机
12 | 广东惠州天然气发电有限公司 | 5号发电机组烟囱 | 13013784 | 150.622 | 0 | 50 | - | - | - | - | 正常
12 | 广东惠州天然气发电有限公司 | 6号发电机组烟囱 | 802025.28 | 9.283 | 0 | 50 | - | - | - | - | 停机
12 | 广东惠州天然气发电有限公司 | 7号快速启动锅炉废气排放口 | 668582.45 | 7.74 | 27.72 | 100 | - | - | - | - | 正常
13 | 宝武镁业（惠州）有限公司 | 工业窑炉燃烧废气排放口 | 127715.024 | 1.478 | 19.85 | - | 0.1426 | - | 10.252 | 200 | 正常
14 | 惠州塔牌水泥有限公司 | 二线窑尾 | 8926202 | 103.312 | 29.144 | 320 | 5.303 | 100 | 6.131 | 20 | 正常
14 | 惠州塔牌水泥有限公司 | 一线窑头 | 6020021.5 | 69.676 | - | - | - | - | 0.852 | 20 | 正常
14 | 惠州塔牌水泥有限公司 | 一线窑尾 | 10776248 | 124.725 | 32.289 | 320 | 11.354 | 100 | 2.847 | 20 | 正常
14 | 惠州塔牌水泥有限公司 | 二线窑头 | 4454356.5 | 51.555 | - | - | - | - | 0.903 | 20 | 正常
15 | 南亚塑胶工业(惠州)有限公司 | 1#锅炉烟气排放口（A1） | 958266.336 | 39927.764 | 20.524 | 50 | 7.243 | 35 | 0.35 | 10 | 正常
15 | 南亚塑胶工业(惠州)有限公司 | 3#粉尘排放口（C3） | 68723.531 | 0.795 | - | - | - | - | 1.453 | 10 | 正常
15 | 南亚塑胶工业(惠州)有限公司 | 2#锅炉烟气排放口（A2） | 152455.949 | 6352.331 | 0.01 | 150 | - | - | - | - | 正常
16 | 广东惠州平海发电厂有限公司 | 1号锅炉废气排放口 | 63312110.641 | 747.974 | 37.486 | 100 | 22.386 | 50 | 3.803 | 20 | 正常
16 | 广东惠州平海发电厂有限公司 | 2号锅炉废气排放口 | 61703340.062 | 728.164 | 38.622 | 100 | 21.448 | 50 | 3.499 | 20 | 正常
17 | 艾杰旭显示玻璃（惠州）有限公司 | 四期炉窑废气排放口 | 315902.75 | 3.656 | 153.844 | 400 | 8.444 | 200 | 1.2 | 30 | 正常
17 | 艾杰旭显示玻璃（惠州）有限公司 | 一期熔窑废气排放口 | 473259.875 | 5.478 | 130.59 | 400 | 0.991 | 400 | 0.304 | 30 | 正常
17 | 艾杰旭显示玻璃（惠州）有限公司 | 三期熔窑废气排放口 | 841200.375 | 9.736 | 124.375 | 400 | 1.723 | 200 | 3.986 | 30 | 正常
17 | 艾杰旭显示玻璃（惠州）有限公司 | 二期熔窑废气排放口 | 340499.969 | 3.941 | 161.531 | 400 | 1.986 | 200 | 1.39 | 30 | 正常
18 | 中海油惠州石化有限公司 | 燃油燃气锅炉烟囱 | 828462.375 | 10.46 | 176.743 | 200 | 2.204 | 200 | 1.743 | 30 | 正常
18 | 中海油惠州石化有限公司 | 燃油燃气锅炉烟囱 2 | 1018116.625 | 11.784 | 68.573 | 200 | 3.066 | 200 | 6.474 | 30 | 正常
18 | 中海油惠州石化有限公司 | 硫磺（1）排气筒 | 120585.008 | 1.396 | 27.092 | - | 20.899 | 100 | - | - | 正常
18 | 中海油惠州石化有限公司 | 蜡油加裂排气筒 | 1180889.125 | 13.668 | 46.48 | 100 | - | - | - | - | 正常
18 | 中海油惠州石化有限公司 | 煤柴油加裂排气筒 | 790892.312 | 9.154 | 33.164 | 100 | - | - | - | - | 正常
18 | 中海油惠州石化有限公司 | 制氢（1）排气筒 | 3772332 | 43.661 | 74.124 | 100 | - | - | - | - | 正常
18 | 中海油惠州石化有限公司 | 制氢（2）排气筒 | 3955254.5 | 45.778 | 41.084 | 100 | - | - | - | - | 正常
18 | 中海油惠州石化有限公司 | 重整（I）排气筒 | 4643640 | 53.746 | 59.336 | 100 | - | - | - | - | 正常
18 | 中海油惠州石化有限公司 | 芳烃联合（1）排气筒 | 6581713.5 | 76.234 | 49.273 | 100 | - | - | - | - | 正常
18 | 中海油惠州石化有限公司 | 芳烃联合（2）排气筒 | 2333486 | 27.008 | 37.351 | 100 | - | - | - | - | 正常
18 | 中海油惠州石化有限公司 | 芳烃联合2排气筒 | 1955459.5 | 22.633 | 48.914 | 100 | - | - | - | - | 正常
18 | 中海油惠州石化有限公司 | 焦化（1）排气筒 | 1048591 | 12.136 | 57.436 | 100 | - | - | - | - | 正常
18 | 中海油惠州石化有限公司 | 焦化（2）排气筒 | 1782163.75 | 20.627 | 65.729 | 100 | - | - | - | - | 正常
18 | 中海油惠州石化有限公司 | 催化裂化（1）排气筒 | 3865530 | 161063.766 | 60.996 | 100 | 0.518 | 50 | 11.574 | 30 | 正常
18 | 中海油惠州石化有限公司 | 煅烧焦烟囱 | - | - | - | - | - | - | 0 | 10 | 停机
18 | 中海油惠州石化有限公司 | 常减压（1）烟囱 | 3696550 | 42.784 | 31.071 | 100 | - | - | - | - | 正常
18 | 中海油惠州石化有限公司 | 3#燃油燃气锅炉烟道 | 1670281.125 | 19.332 | 38.942 | 100 | 3.442 | 50 | 1.885 | 20 | 正常
18 | 中海油惠州石化有限公司 | 航煤加氢129排气筒 | 203187.734 | 2.352 | 33.374 | 100 | - | - | - | - | 正常
18 | 中海油惠州石化有限公司 | 硫磺（II）134排气筒 | 2177908.5 | 25.207 | - | - | 8.41 | 100 | - | - | 正常
18 | 中海油惠州石化有限公司 | 催化裂化（II）123排气筒 | 13458769 | 155.773 | 63.73 | 100 | 5.32 | 50 | 3.4 | 30 | 正常
18 | 中海油惠州石化有限公司 | 渣油加氢133排气筒 | 1446847.375 | 16.758 | 56.88 | 100 | - | - | - | - | 正常
18 | 中海油惠州石化有限公司 | 常减压（II）121排气筒 | 2340555.75 | 27.09 | 42.423 | 100 | 5.916 | 50 | 0.533 | 20 | 正常
18 | 中海油惠州石化有限公司 | 重整（II）127排气筒 | 2944493 | 34.08 | 71.143 | 100 | 1.432 | 50 | 0.834 | 20 | 正常
18 | 中海油惠州石化有限公司 | 煤制氢硫磺排气筒 | 355389.188 | 4.113 | - | - | 0.551 | 100 | - | - | 正常
18 | 中海油惠州石化有限公司 | 煤制氢蒸汽过热炉排气筒 | - | - | 0 | 100 | - | - | - | - | 停机
18 | 中海油惠州石化有限公司 | 燃气轮机排气筒 | 14187.106 | 0.164 | 11.687 | 50 | 1.538 | 35 | 6.827 | 5 | 正常
18 | 中海油惠州石化有限公司 | 高压加氢裂化装置（II）加热炉排气 | 1368858.25 | 15.867 | 33.075 | 100 | 0.925 | 50 | 0.142 | 20 | 正常
18 | 中海油惠州石化有限公司 | 丙烯酸及酯废水焚烧炉排气筒 | 419239.906 | 4.852 | 78.001 | 300 | 0.652 | 100 | 2.283 | 30 | 正常
18 | 中海油惠州石化有限公司 | 重整（Ⅲ）排气筒 | 4916329 | 56.902 | 29.194 | 100 | 2.108 | 50 | 0.082 | 20 | 正常
18 | 中海油惠州石化有限公司 | 芳烃联合（Ⅱ）排气筒 | 5484565 | 63.479 | 42.783 | 100 | 0.65 | 50 | 0.044 | 20 | 正常
19 | 中海壳牌石油化工有限公司 | UT1装置燃油锅炉F-8105/06/07/08排气筒 | 10878003 | 127.49 | 92.71 | 200 | 30.3 | 200 | 7.29 | 30 | 正常
19 | 中海壳牌石油化工有限公司 | UT2装置辅助蒸汽锅炉B-401A排气筒 | 382403 | 4.42 | 1.56 | 200 | 0.85 | 200 | 6.56 | 30 | 正常
19 | 中海壳牌石油化工有限公司 | UT2装置辅助蒸汽锅炉B-401C-1#排气筒 | 1560020 | 18.05 | 59.63 | 200 | 7.85 | 200 | 1.97 | 30 | 正常
19 | 中海壳牌石油化工有限公司 | UT2装置辅助蒸汽锅炉B-401C-2#排气筒 | 1182905.505 | 13.691 | 58.546 | 200 | 8.922 | 200 | 1.903 | 30 | 正常
19 | 中海壳牌石油化工有限公司 | UT2装置辅助蒸汽锅炉B-401D排气筒 | 483614.68 | 6.71 | 28.88 | 100 | 6.42 | 35 | 0.41 | 5 | 正常
19 | 中海壳牌石油化工有限公司 | SMPO2装置废液焚烧炉A-9302排气筒 | 814956.93 | 9.43 | 101.3 | 300 | 1.69 | 100 | 3.73 | 30 | 正常
19 | 中海壳牌石油化工有限公司 | UT1装置固废焚烧炉F-9401排气筒 | 1553.5 | 0.02 | 102.78 | 300 | 97.75 | 100 | 6.4 | 30 | 停机
19 | 中海壳牌石油化工有限公司 | UT1装置污水处理场废气处理设施A-9230排气筒 | 1045446.69 | 12.1 | - | - | - | - | - | - | 正常
19 | 中海壳牌石油化工有限公司 | UT1装置废液焚烧炉A-9301排气筒 | 92102.89 | 1.07 | 0 | 300 | 0 | 200 | 0 | 30 | 正常
19 | 中海壳牌石油化工有限公司 | LOP2装置裂解炉F-190排气筒 | 57625 | 0.66 | 3.78 | 100 | - | - | - | - | 正常
19 | 中海壳牌石油化工有限公司 | UT1装置燃气轮机GT-8161排气筒 | 10304227 | 119.26 | 72.45 | 120 | 1.9 | 100 | 2.29 | 10 | 正常
19 | 中海壳牌石油化工有限公司 | SMPO1装置热油炉F-5301A/B/C排气筒 | 7256469.5 | 83.99 | 59.49 | 100 | 0 | 50 | 1.3 | 20 | 正常
19 | 中海壳牌石油化工有限公司 | UT2装置燃气轮机GT-201排气筒 | 680934 | 7.88 | 64.38 | 50 | - | - | - | - | 正常
19 | 中海壳牌石油化工有限公司 | POD2装置废液焚烧炉A-2962排气筒 | 260657.2 | 3.02 | 50.36 | 300 | 0.07 | 100 | 19.25 | 30 | 正常
19 | 中海壳牌石油化工有限公司 | SMPO2装置热油炉F-5301A/B/C排气筒 | 7828960 | 90.61 | 50.45 | 100 | 0 | 50 | 2.53 | 20 | 正常
19 | 中海壳牌石油化工有限公司 | LOP1装置裂解炉F-1100排气筒 | 1374180.25 | 15.9 | 68.9 | 100 | - | - | - | - | 正常
19 | 中海壳牌石油化工有限公司 | UT2装置辅助蒸汽锅炉B-401B-1#排气筒 | 1176670 | 13.61 | 39.4 | 200 | 7.39 | 200 | 0.64 | 30 | 正常
19 | 中海壳牌石油化工有限公司 | UT2装置辅助蒸汽锅炉B-401B-2#排气筒 | 1364000 | 15.78 | 93.56 | 200 | 9.87 | 200 | 0.66 | 30 | 正常
20 | 光大环保能源（龙门）有限公司 | 一号废气排放口 | 18889.48 | 0.22 | 27.746 | 200 | 15.644 | 50 | 62.745 | 10 | 停机
20 | 光大环保能源（龙门）有限公司 | 二号废气排放口 | 1249182.38 | 14.46 | 383.468 | 200 | 20.922 | 50 | 8.915 | 10 | 停机
21 | 惠州绿色动力再生能源有限公司 | 焚烧废气排放口3# | 3652699.75 | 42.28 | 72.063 | 250 | 21.26 | 80 | 0.767 | 20 | 正常
21 | 惠州绿色动力再生能源有限公司 | 焚烧废气排放口4# | 3062946 | 35.45 | 70.828 | 250 | 14.566 | 80 | 1.641 | 20 | 正常
21 | 惠州绿色动力再生能源有限公司 | 焚烧废气排放口1# | 3060993.25 | 35.43 | 69.7 | 250 | 17.876 | 80 | 0.769 | 20 | 正常
21 | 惠州绿色动力再生能源有限公司 | 焚烧废气排放口2# | 14.09 | 0 | 79.643 | 250 | 32.883 | 80 | 420.942 | 20 | 停机
22 | 三菱化学化工原料（惠州）有限公司 | 废气排放口 | 3281953.25 | 37.986 | 21.193 | 100 | 1.098 | 50 | 2.659 | 20 | 正常
23 | 惠州李长荣橡胶有限公司 | RTO | 1745439.75 | 20.574 | 7.141 | 100 | 0.4938 | 50 | 8.305 | 20 | 正常
24 | 惠州绿色动力环保有限公司 | 焚烧废气排放口#1 | 1755657 | 20.32 | 73.054 | 250 | 20.998 | 80 | 2.343 | 20 | 正常
24 | 惠州绿色动力环保有限公司 | 焚烧废气排放口#2 | 1199356.875 | 13.881 | 86.256 | 250 | 0.062 | 80 | 11.156 | 20 | 停机
24 | 惠州绿色动力环保有限公司 | 焚烧废气排放口#3 | 1584776.125 | 18.342 | 71.924 | 250 | 18.58 | 80 | 6.34 | 20 | 正常
25 | 国能（惠州）热电有限责任公司 | 1、2号机组烟囱排放口 | 31596603.334 | 365.701 | 30.506 | 100 | 21.057 | 50 | 0.915 | 20 | 停机
25 | 国能（惠州）热电有限责任公司 | 3号机组烟囱排放口 | 1945406.375 | 22.898 | 0 | 50 | - | - | - | - | 停机
25 | 国能（惠州）热电有限责任公司 | 4号机组烟囱排放口 | 545897.312 | 6.422 | 0 | 50 | - | - | - | - | 停机
26 | 华润水泥（惠州）有限公司 | 总排放口 | 9383419.273 | 108.604 | 18.394 | 320 | 1.149 | 100 | 2.394 | 20 | 正常
26 | 华润水泥（惠州）有限公司 | 窑头 | 5574385.628 | 64.518 | - | - | - | - | 4.485 | 20 | 正常