## Sheet1
监测日期：2026-03-27
序号 | 企业名称 | 监控点名称 | 烟气量(M3) | 烟气流量（M3/s） | 氮氧化物(mg/M3) |  | 二氧化硫(mg/M3) |  | 烟尘(mg/M3) |  | 生产状态
[5 empty] | 浓度 | 限值 | 浓度 | 限值 | 浓度 | 限值
1 | 惠州市光大水泥企业有限公司光华水泥厂 | A线窑尾 | 11879978 | 137.5 | 33.542 | 320 | 8.638 | 100 | 0.477 | 20 | 正常
1 | 惠州市光大水泥企业有限公司光华水泥厂 | B线窑尾 | 14318787 | 165.727 | 25.079 | 320 | 7.862 | 100 | 0.941 | 20 | 正常
1 | 惠州市光大水泥企业有限公司光华水泥厂 | A线窑头烟囱 | 10448992 | 120.937 | - | - | - | - | 2.538 | 20 | 正常
1 | 惠州市光大水泥企业有限公司光华水泥厂 | B线窑头烟囱 | 7903514 | 91.476 | - | - | - | - | 6.551 | 20 | 正常
2 | 广东展宏钢铁有限公司 | 电炉废气排放口 | 3341512.25 | 139229.672 | - | - | - | - | 0.497 | 15 | 正常
2 | 广东展宏钢铁有限公司 | 电炉废气排放口#2 | 12313806 | 513075.25 | - | - | - | - | 1.798 | 15 | 正常
3 | 惠州固力水泥集团有限公司博罗分公司 | 排放口（窑头） | - | - | - | - | - | - | 0 | 20 | 停机
3 | 惠州固力水泥集团有限公司博罗分公司 | 总排放口（窑尾） | - | - | 0 | 320 | 0 | 100 | 0 | 20 | 停机
4 | 惠州东江威立雅环境服务有限公司 | 焚烧炉废气排放口 | 654236.125 | 7.572 | 163.548 | 250 | 14.62 | 80 | 2.791 | 20 | 正常
5 | 惠州福和纸业有限公司 | 锅炉废气排放口1# | 929914.56 | 10.763 | 5.29 | 50 | 7.23 | 35 | 3.38 | 10 | 正常
5 | 惠州福和纸业有限公司 | 锅炉废气排放口2# | 0 | 0 | 0.48 | 150 | 0 | 50 | 0 | 20 | 停机
6 | 惠州市光大水泥企业有限公司 | A线旋窑窑尾处理后排口 | 405798.938 | 4.697 | 63.046 | 320 | 0 | 100 | 2.722 | 20 | 停机
6 | 惠州市光大水泥企业有限公司 | B线旋窑窑尾处理后排口 | 13123283 | 151.89 | 46.41 | 320 | 12.943 | 100 | 2.525 | 20 | 正常
6 | 惠州市光大水泥企业有限公司 | A线窑头烟窗 | 425152.25 | 4.921 | - | - | - | - | 0 | 20 | 停机
6 | 惠州市光大水泥企业有限公司 | B线窑头烟窗 | 5940312 | 68.754 | - | - | - | - | 4.592 | 20 | 正常
7 | 惠州广惠能源有限公司 | 焚烧炉烟气排放口3# | 3866525.5 | 45.64 | 89.125 | 200 | 26.362 | 50 | 5.783 | 10 | 正常
7 | 惠州广惠能源有限公司 | 焚烧炉烟气排放口2# | 2990241.75 | 40.362 | 87.481 | 200 | 22.572 | 50 | 5.711 | 10 | 正常
7 | 惠州广惠能源有限公司 | 焚烧炉烟气排放口1# | 3161312.75 | 42.641 | 83.132 | 200 | 15.516 | 50 | 5.437 | 10 | 正常
8 | 光大环保能源（博罗）有限公司 | 3# | 1066925.38 | 12.35 | 107.481 | 250 | 23.471 | 80 | 3.298 | 20 | 正常
8 | 光大环保能源（博罗）有限公司 | 1# | 1157078.5 | 13.39 | 144.119 | 250 | 6.676 | 80 | 5.504 | 20 | 正常
8 | 光大环保能源（博罗）有限公司 | 2# | 1024754.19 | 11.86 | 111.36 | 250 | 23.493 | 80 | 5.556 | 20 | 正常
8 | 光大环保能源（博罗）有限公司 | 4# | 3334423.75 | 38.59 | 109.027 | 250 | 25.429 | 80 | 1.948 | 20 | 正常
9 | 光大环保能源（惠东）有限公司 | #3烟囱 | 1845455.375 | 21.359 | 161.294 | 200 | 22.677 | 50 | 4.665 | 10 | 正常
9 | 光大环保能源（惠东）有限公司 | #1烟囱 | 1356780.375 | 15.704 | 146.323 | 200 | 16.27 | 50 | 2.98 | 10 | 正常
9 | 光大环保能源（惠东）有限公司 | #2烟囱 | 1407044.625 | 16.285 | 148.269 | 200 | 13.034 | 50 | 6.107 | 10 | 正常
10 | 惠州市瑞能热力有限公司 | FQ-00622锅炉废气排放口 | 2602281.6 | 30.119 | 23.6 | 200 | 0.33 | 35 | 0.29 | 10 | 正常
10 | 惠州市瑞能热力有限公司 | 锅炉废气排放口2# | 15552 | 0.18 | 0.89 | 150 | - | - | - | - | 停机
11 | 惠州深能源丰达电力有限公司 | 1号机废气排放口 | 161338.062 | 1.867 | 1.452 | 50 | 0 | 35 | 11.89 | 5 | 停机
11 | 惠州深能源丰达电力有限公司 | 2号机废气排放口 | 3974625.75 | 46.003 | 9999.999 | 50 | 99999.992 | 35 | 9999.9 | 5 | 停机
11 | 惠州深能源丰达电力有限公司 | 5号机组废气排放口 | 715806.219 | 8.462 | 36.121 | 50 | 0.066 | 35 | 25.708 | 5 | 停机
11 | 惠州深能源丰达电力有限公司 | 6号机组废气排放口 | 39704900.828 | 473.585 | 24.692 | 50 | 0.255 | 35 | 0.488 | 5 | 正常
11 | 惠州深能源丰达电力有限公司 | 1号启动锅炉废气排放口 | 9802.292 | 0.115 | 2.178 | 50 | 7.098 | 35 | 57.434 | 10 | 停机
11 | 惠州深能源丰达电力有限公司 | 2号启动锅炉废气排放口 | 14231.819 | 0.165 | 45.992 | 50 | 0.666 | 35 | 6.539 | 10 | 正常
12 | 广东惠州天然气发电有限公司 | 2号发电机组烟囱 | 41390913.6 | 1724621.4 | 21.704 | 50 | - | - | - | - | 正常
12 | 广东惠州天然气发电有限公司 | 1号发电机组烟囱 | 292472.64 | 3.385 | 131.666 | 50 | - | - | - | - | 正常
12 | 广东惠州天然气发电有限公司 | 3号发电机组烟囱 | 41049884.16 | 475.114 | 19.999 | 50 | - | - | - | - | 正常
12 | 广东惠州天然气发电有限公司 | 4号发电机组烟囱 | -576642.24 | -6.674 | 178.051 | 50 | - | - | - | - | 停机
12 | 广东惠州天然气发电有限公司 | 5号发电机组烟囱 | 20171237.76 | 233.463 | 0 | 50 | - | - | - | - | 正常
12 | 广东惠州天然气发电有限公司 | 6号发电机组烟囱 | 1660357.44 | 19.217 | 81.398 | 50 | - | - | - | - | 正常
12 | 广东惠州天然气发电有限公司 | 7号快速启动锅炉废气排放口 | 692088.17 | 8.03 | 27.48 | 100 | - | - | - | - | 正常
13 | 宝武镁业（惠州）有限公司 | 工业窑炉燃烧废气排放口 | 89784.034 | 1.039 | 18.221 | - | 0.0464 | - | 8.865 | 200 | 正常
14 | 惠州塔牌水泥有限公司 | 二线窑尾 | 8538294 | 98.823 | 28.731 | 320 | 3.767 | 100 | 5.146 | 20 | 正常
14 | 惠州塔牌水泥有限公司 | 一线窑头 | 6290581.5 | 72.808 | - | - | - | - | 0.796 | 20 | 正常
14 | 惠州塔牌水泥有限公司 | 一线窑尾 | 10917450 | 126.359 | 33.445 | 320 | 12.674 | 100 | 2.774 | 20 | 正常
14 | 惠州塔牌水泥有限公司 | 二线窑头 | 4387836 | 50.785 | - | - | - | - | 0.982 | 20 | 正常
15 | 南亚塑胶工业(惠州)有限公司 | 1#锅炉烟气排放口（A1） | 846408.672 | 35267.028 | 18.766 | 50 | 6.835 | 35 | 0.28 | 10 | 正常
15 | 南亚塑胶工业(惠州)有限公司 | 3#粉尘排放口（C3） | 49502.27 | 0.573 | - | - | - | - | 1.398 | 10 | 正常
15 | 南亚塑胶工业(惠州)有限公司 | 2#锅炉烟气排放口（A2） | 137353.764 | 5723.074 | 0.17 | 150 | - | - | - | - | 正常
16 | 广东惠州平海发电厂有限公司 | 1号锅炉废气排放口 | 63284277.058 | 748.348 | 38.739 | 100 | 25.988 | 50 | 5.181 | 20 | 正常
16 | 广东惠州平海发电厂有限公司 | 2号锅炉废气排放口 | 63363166.63 | 747.811 | 39.76 | 100 | 24.83 | 50 | 4.901 | 20 | 正常
17 | 艾杰旭显示玻璃（惠州）有限公司 | 四期炉窑废气排放口 | 320536.969 | 3.71 | 148.966 | 400 | 8.101 | 200 | 1.252 | 30 | 正常
17 | 艾杰旭显示玻璃（惠州）有限公司 | 一期熔窑废气排放口 | 476912.812 | 5.52 | 132.909 | 400 | 1.13 | 400 | 0.269 | 30 | 正常
17 | 艾杰旭显示玻璃（惠州）有限公司 | 三期熔窑废气排放口 | 928849.812 | 10.75 | 127.258 | 400 | 1.733 | 200 | 3.76 | 30 | 正常
17 | 艾杰旭显示玻璃（惠州）有限公司 | 二期熔窑废气排放口 | 341026.188 | 3.947 | 162.219 | 400 | 1.759 | 200 | 1.234 | 30 | 正常
18 | 中海油惠州石化有限公司 | 燃油燃气锅炉烟囱 | 776741.75 | 8.99 | 164.853 | 200 | 2.028 | 200 | 1.615 | 30 | 正常
18 | 中海油惠州石化有限公司 | 燃油燃气锅炉烟囱 2 | 885967.375 | 10.254 | 64.575 | 200 | 2.709 | 200 | 7.2 | 30 | 正常
18 | 中海油惠州石化有限公司 | 硫磺（1）排气筒 | 118423.438 | 1.371 | 26.318 | - | 21.854 | 100 | - | - | 正常
18 | 中海油惠州石化有限公司 | 蜡油加裂排气筒 | 1190767.5 | 13.782 | 48.711 | 100 | - | - | - | - | 正常
18 | 中海油惠州石化有限公司 | 煤柴油加裂排气筒 | 827010.75 | 9.572 | 35.856 | 100 | - | - | - | - | 正常
18 | 中海油惠州石化有限公司 | 制氢（1）排气筒 | 3799236.25 | 43.973 | 74.763 | 100 | - | - | - | - | 正常
18 | 中海油惠州石化有限公司 | 制氢（2）排气筒 | 3964918.5 | 45.89 | 43.336 | 100 | - | - | - | - | 正常
18 | 中海油惠州石化有限公司 | 重整（I）排气筒 | 4645814.5 | 53.771 | 60.924 | 100 | - | - | - | - | 正常
18 | 中海油惠州石化有限公司 | 芳烃联合（1）排气筒 | 6567952.5 | 76.018 | 50.034 | 100 | - | - | - | - | 正常
18 | 中海油惠州石化有限公司 | 芳烃联合（2）排气筒 | 803172.438 | 9.7 | 41.684 | 100 | - | - | - | - | 正常
18 | 中海油惠州石化有限公司 | 芳烃联合2排气筒 | 1965390.875 | 22.748 | 49.81 | 100 | - | - | - | - | 正常
18 | 中海油惠州石化有限公司 | 焦化（1）排气筒 | 1057007 | 12.234 | 57.369 | 100 | - | - | - | - | 正常
18 | 中海油惠州石化有限公司 | 焦化（2）排气筒 | 1793241.375 | 20.755 | 65.785 | 100 | - | - | - | - | 正常
18 | 中海油惠州石化有限公司 | 催化裂化（1）排气筒 | 3862633.5 | 160943.016 | 62.997 | 100 | 0.492 | 50 | 11.06 | 30 | 正常
18 | 中海油惠州石化有限公司 | 煅烧焦烟囱 | - | - | - | - | - | - | 0 | 10 | 停机
18 | 中海油惠州石化有限公司 | 常减压（1）烟囱 | 3699358.75 | 42.817 | 30.743 | 100 | - | - | - | - | 正常
18 | 中海油惠州石化有限公司 | 3#燃油燃气锅炉烟道 | 1726847.125 | 20.227 | 37.594 | 100 | 2.921 | 50 | 1.504 | 20 | 正常
18 | 中海油惠州石化有限公司 | 航煤加氢129排气筒 | 166986.297 | 1.935 | 35.36 | 100 | - | - | - | - | 正常
18 | 中海油惠州石化有限公司 | 硫磺（II）134排气筒 | 1365435.625 | 15.804 | - | - | 9.428 | 100 | - | - | 正常
18 | 中海油惠州石化有限公司 | 催化裂化（II）123排气筒 | 13550825 | 156.838 | 66.213 | 100 | 5.892 | 50 | 3.369 | 30 | 正常
18 | 中海油惠州石化有限公司 | 渣油加氢133排气筒 | 1489401 | 17.238 | 64.322 | 100 | - | - | - | - | 正常
18 | 中海油惠州石化有限公司 | 常减压（II）121排气筒 | 2670752 | 31.005 | 30.636 | 100 | 5.203 | 50 | 0.349 | 20 | 正常
18 | 中海油惠州石化有限公司 | 重整（II）127排气筒 | 2961317.75 | 34.274 | 69.767 | 100 | 1.486 | 50 | 0.821 | 20 | 正常
18 | 中海油惠州石化有限公司 | 煤制氢硫磺排气筒 | 353261 | 4.089 | - | - | 0.444 | 100 | - | - | 正常
18 | 中海油惠州石化有限公司 | 煤制氢蒸汽过热炉排气筒 | - | - | 0 | 100 | - | - | - | - | 停机
18 | 中海油惠州石化有限公司 | 燃气轮机排气筒 | 14192.377 | 0.164 | 13.397 | 50 | 1.101 | 35 | 6.243 | 5 | 停机
18 | 中海油惠州石化有限公司 | 高压加氢裂化装置（II）加热炉排气 | 1422242.875 | 16.461 | 33.598 | 100 | 0.922 | 50 | 0.134 | 20 | 正常
18 | 中海油惠州石化有限公司 | 丙烯酸及酯废水焚烧炉排气筒 | 418197.719 | 4.84 | 94.077 | 300 | 1.621 | 100 | 2.402 | 30 | 正常
18 | 中海油惠州石化有限公司 | 重整（Ⅲ）排气筒 | 5522858 | 63.922 | 29.3 | 100 | 2.113 | 50 | 0.081 | 20 | 正常
18 | 中海油惠州石化有限公司 | 芳烃联合（Ⅱ）排气筒 | 5842189 | 67.618 | 42.416 | 100 | 0.644 | 50 | 0.044 | 20 | 正常
19 | 中海壳牌石油化工有限公司 | UT1装置燃油锅炉F-8105/06/07/08排气筒 | 10864904 | 127.35 | 74.32 | 200 | 31.99 | 200 | 6.83 | 30 | 正常
19 | 中海壳牌石油化工有限公司 | UT2装置辅助蒸汽锅炉B-401A排气筒 | 1237440 | 14.32 | 536.61 | 200 | 1.24 | 200 | 314.74 | 30 | 正常
19 | 中海壳牌石油化工有限公司 | UT2装置辅助蒸汽锅炉B-401C-1#排气筒 | 1588120 | 18.38 | 59.89 | 200 | 6.91 | 200 | 3.19 | 30 | 正常
19 | 中海壳牌石油化工有限公司 | UT2装置辅助蒸汽锅炉B-401C-2#排气筒 | 1181255.454 | 13.672 | 56.823 | 200 | 8.17 | 200 | 3.238 | 30 | 正常
19 | 中海壳牌石油化工有限公司 | UT2装置辅助蒸汽锅炉B-401D排气筒 | 540117.31 | 6.25 | 37.33 | 100 | 7.21 | 35 | 0.5 | 5 | 正常
19 | 中海壳牌石油化工有限公司 | SMPO2装置废液焚烧炉A-9302排气筒 | 1047937.5 | 12.12 | 99.12 | 300 | 2.04 | 100 | 3.7 | 30 | 正常
19 | 中海壳牌石油化工有限公司 | UT1装置固废焚烧炉F-9401排气筒 | 1690.2 | 0.02 | 111.66 | 300 | 111.2 | 100 | 7.43 | 30 | 停机
19 | 中海壳牌石油化工有限公司 | UT1装置污水处理场废气处理设施A-9230排气筒 | 1054406.88 | 12.2 | - | - | - | - | - | - | 正常
19 | 中海壳牌石油化工有限公司 | UT1装置废液焚烧炉A-9301排气筒 | 59898.21 | 0.69 | 0 | 300 | 0 | 200 | 0 | 30 | 正常
19 | 中海壳牌石油化工有限公司 | LOP2装置裂解炉F-190排气筒 | 82265.98 | 0.95 | 3.73 | 100 | - | - | - | - | 正常
19 | 中海壳牌石油化工有限公司 | UT1装置燃气轮机GT-8161排气筒 | 10287281 | 119.06 | 67.74 | 120 | 1.4 | 100 | 2.18 | 10 | 正常
19 | 中海壳牌石油化工有限公司 | SMPO1装置热油炉F-5301A/B/C排气筒 | 7526421 | 87.11 | 61.85 | 100 | 0 | 50 | 2.86 | 20 | 正常
19 | 中海壳牌石油化工有限公司 | UT2装置燃气轮机GT-201排气筒 | 148342 | 1.71 | 51.14 | 50 | - | - | - | - | 正常
19 | 中海壳牌石油化工有限公司 | POD2装置废液焚烧炉A-2962排气筒 | 256598.7 | 2.97 | 52.65 | 300 | 0 | 100 | 0.82 | 30 | 正常
19 | 中海壳牌石油化工有限公司 | SMPO2装置热油炉F-5301A/B/C排气筒 | 8084660 | 93.81 | 38.62 | 100 | 0 | 50 | 1.72 | 20 | 正常
19 | 中海壳牌石油化工有限公司 | LOP1装置裂解炉F-1100排气筒 | 1430473.12 | 16.56 | 69.94 | 100 | - | - | - | - | 正常
19 | 中海壳牌石油化工有限公司 | UT2装置辅助蒸汽锅炉B-401B-1#排气筒 | 1158130 | 13.4 | 35.97 | 200 | 7 | 200 | 1.17 | 30 | 正常
19 | 中海壳牌石油化工有限公司 | UT2装置辅助蒸汽锅炉B-401B-2#排气筒 | 1383400 | 16.01 | 87.32 | 200 | 9.51 | 200 | 0.87 | 30 | 正常
20 | 光大环保能源（龙门）有限公司 | 一号废气排放口 | 104978.45 | 1.22 | 188.46 | 200 | 3.173 | 50 | 31.631 | 10 | 正常
20 | 光大环保能源（龙门）有限公司 | 二号废气排放口 | 1469232.75 | 17.01 | 118.897 | 200 | 6.833 | 50 | 1.56 | 10 | 停机
21 | 惠州绿色动力再生能源有限公司 | 焚烧废气排放口3# | 3667915.25 | 42.45 | 77.362 | 250 | 23.5 | 80 | 0.88 | 20 | 正常
21 | 惠州绿色动力再生能源有限公司 | 焚烧废气排放口4# | 3109474.75 | 35.99 | 77.084 | 250 | 18.942 | 80 | 1.837 | 20 | 正常
21 | 惠州绿色动力再生能源有限公司 | 焚烧废气排放口1# | 2934454 | 33.96 | 76.638 | 250 | 24.172 | 80 | 0.818 | 20 | 正常
21 | 惠州绿色动力再生能源有限公司 | 焚烧废气排放口2# | 0 | 0 | 1616.807 | 250 | 13.227 | 80 | 545.093 | 20 | 停机
22 | 三菱化学化工原料（惠州）有限公司 | 废气排放口 | 3287176.75 | 38.046 | 21.139 | 100 | 0.694 | 50 | 2.762 | 20 | 正常
23 | 惠州李长荣橡胶有限公司 | RTO | 1592239.375 | 18.851 | 7.067 | 100 | 0.4419 | 50 | 10.863 | 20 | 正常
24 | 惠州绿色动力环保有限公司 | 焚烧废气排放口#1 | 1777376.5 | 20.572 | 75.31 | 250 | 27.051 | 80 | 2.63 | 20 | 正常
24 | 惠州绿色动力环保有限公司 | 焚烧废气排放口#2 | 310995.031 | 3.6 | 47.562 | 250 | 3.121 | 80 | 10.391 | 20 | 停机
24 | 惠州绿色动力环保有限公司 | 焚烧废气排放口#3 | 1759400.375 | 20.361 | 77.506 | 250 | 21.015 | 80 | 6.568 | 20 | 正常
25 | 国能（惠州）热电有限责任公司 | 1、2号机组烟囱排放口 | 30304362.096 | 350.745 | 27.589 | 100 | 20.786 | 50 | 0.865 | 20 | 正常
25 | 国能（惠州）热电有限责任公司 | 3号机组烟囱排放口 | 14616099 | 173.227 | 21.799 | 50 | - | - | - | - | 正常
25 | 国能（惠州）热电有限责任公司 | 4号机组烟囱排放口 | 561128.5 | 7.204 | 0 | 50 | - | - | - | - | 停机
26 | 华润水泥（惠州）有限公司 | 总排放口 | 8924984.609 | 107.79 | 17.845 | 320 | 0.41 | 100 | 2.576 | 20 | 正常
26 | 华润水泥（惠州）有限公司 | 窑头 | 5226653.945 | 60.494 | - | - | - | - | 3.202 | 20 | 正常