## Sheet1
监测日期：2026-03-28
序号 | 企业名称 | 监控点名称 | 烟气量(M3) | 烟气流量（M3/s） | 氮氧化物(mg/M3) |  | 二氧化硫(mg/M3) |  | 烟尘(mg/M3) |  | 生产状态
[5 empty] | 浓度 | 限值 | 浓度 | 限值 | 浓度 | 限值
1 | 惠州市光大水泥企业有限公司光华水泥厂 | A线窑尾 | 11843816 | 137.081 | 32.418 | 320 | 7.174 | 100 | 0.515 | 20 | 正常
1 | 惠州市光大水泥企业有限公司光华水泥厂 | B线窑尾 | 15046675 | 174.151 | 29.278 | 320 | 7.166 | 100 | 0.881 | 20 | 正常
1 | 惠州市光大水泥企业有限公司光华水泥厂 | A线窑头烟囱 | 10407620 | 120.458 | - | - | - | - | 2.402 | 20 | 正常
1 | 惠州市光大水泥企业有限公司光华水泥厂 | B线窑头烟囱 | 8409470 | 97.332 | - | - | - | - | 6.495 | 20 | 正常
2 | 广东展宏钢铁有限公司 | 电炉废气排放口 | 3280832.5 | 136701.359 | - | - | - | - | 0.463 | 15 | 正常
2 | 广东展宏钢铁有限公司 | 电炉废气排放口#2 | 11371898 | 473829.031 | - | - | - | - | 1.628 | 15 | 正常
3 | 惠州固力水泥集团有限公司博罗分公司 | 排放口（窑头） | - | - | - | - | - | - | 0 | 20 | 停机
3 | 惠州固力水泥集团有限公司博罗分公司 | 总排放口（窑尾） | - | - | 0 | 320 | 0 | 100 | 0 | 20 | 停机
4 | 惠州东江威立雅环境服务有限公司 | 焚烧炉废气排放口 | 649580.312 | 7.518 | 153.14 | 250 | 12.804 | 80 | 2.046 | 20 | 正常
5 | 惠州福和纸业有限公司 | 锅炉废气排放口1# | 509811.84 | 5.901 | 6.61 | 50 | 7.47 | 35 | 1.95 | 10 | 正常
5 | 惠州福和纸业有限公司 | 锅炉废气排放口2# | 0 | 0 | 0.42 | 150 | 0 | 50 | 0 | 20 | 停机
6 | 惠州市光大水泥企业有限公司 | A线旋窑窑尾处理后排口 | 439445.938 | 5.086 | 43.433 | 320 | 0 | 100 | 8.288 | 20 | 停机
6 | 惠州市光大水泥企业有限公司 | B线旋窑窑尾处理后排口 | 12309127 | 142.467 | 26.707 | 320 | 17.372 | 100 | 2.326 | 20 | 正常
6 | 惠州市光大水泥企业有限公司 | A线窑头烟窗 | 393569.969 | 4.555 | - | - | - | - | 0 | 20 | 停机
6 | 惠州市光大水泥企业有限公司 | B线窑头烟窗 | 5870105.5 | 67.941 | - | - | - | - | 4.638 | 20 | 正常
7 | 惠州广惠能源有限公司 | 焚烧炉烟气排放口3# | 3968637.25 | 46.266 | 89.015 | 200 | 33.584 | 50 | 5.711 | 10 | 正常
7 | 惠州广惠能源有限公司 | 焚烧炉烟气排放口2# | 3361277.75 | 39.287 | 87.18 | 200 | 37.174 | 50 | 5.589 | 10 | 正常
7 | 惠州广惠能源有限公司 | 焚烧炉烟气排放口1# | 3643496 | 42.451 | 84.587 | 200 | 22.082 | 50 | 5.295 | 10 | 正常
8 | 光大环保能源（博罗）有限公司 | 3# | 1069443.5 | 12.38 | 110.267 | 250 | 19.862 | 80 | 3.616 | 20 | 正常
8 | 光大环保能源（博罗）有限公司 | 1# | 1332680 | 15.43 | 109.659 | 250 | 2.8 | 80 | 4.41 | 20 | 正常
8 | 光大环保能源（博罗）有限公司 | 2# | 1071454.38 | 12.4 | 109.852 | 250 | 23.806 | 80 | 5.461 | 20 | 正常
8 | 光大环保能源（博罗）有限公司 | 4# | 3277897 | 37.94 | 111.88 | 250 | 23.414 | 80 | 2.058 | 20 | 正常
9 | 光大环保能源（惠东）有限公司 | #3烟囱 | 1965565.125 | 22.75 | 162.767 | 200 | 31.054 | 50 | 4.673 | 10 | 正常
9 | 光大环保能源（惠东）有限公司 | #1烟囱 | 1399971.625 | 16.203 | 146.15 | 200 | 15.771 | 50 | 2.971 | 10 | 正常
9 | 光大环保能源（惠东）有限公司 | #2烟囱 | 1465664.625 | 16.964 | 138.209 | 200 | 14.744 | 50 | 5.738 | 10 | 正常
10 | 惠州市瑞能热力有限公司 | FQ-00622锅炉废气排放口 | 2552921.28 | 29.548 | 21.31 | 200 | 0.23 | 35 | 0.28 | 10 | 正常
10 | 惠州市瑞能热力有限公司 | 锅炉废气排放口2# | 14688 | 0.17 | 0.89 | 150 | - | - | - | - | 停机
11 | 惠州深能源丰达电力有限公司 | 1号机废气排放口 | 251759.688 | 2.914 | 1.077 | 50 | 0 | 35 | 7.116 | 5 | 停机
11 | 惠州深能源丰达电力有限公司 | 2号机废气排放口 | 3868463 | 44.774 | 9999.999 | 50 | 99999.992 | 35 | 9999.9 | 5 | 停机
11 | 惠州深能源丰达电力有限公司 | 5号机组废气排放口 | 620461.523 | 7.346 | 19.437 | 50 | 0.003 | 35 | 26.387 | 5 | 停机
11 | 惠州深能源丰达电力有限公司 | 6号机组废气排放口 | 33053387.092 | 394.02 | 23.896 | 50 | 0.3 | 35 | 0.524 | 5 | 正常
11 | 惠州深能源丰达电力有限公司 | 1号启动锅炉废气排放口 | 10082.819 | 0.119 | 0 | 50 | 2.078 | 35 | 46.316 | 10 | 停机
11 | 惠州深能源丰达电力有限公司 | 2号启动锅炉废气排放口 | 49442.514 | 0.599 | 35.856 | 50 | 0.27 | 35 | 2.159 | 10 | 正常
12 | 广东惠州天然气发电有限公司 | 2号发电机组烟囱 | 41636687.04 | 1734861.96 | 21.796 | 50 | - | - | - | - | 正常
12 | 广东惠州天然气发电有限公司 | 1号发电机组烟囱 | 36598824 | 423.598 | 52.325 | 50 | - | - | - | - | 正常
12 | 广东惠州天然气发电有限公司 | 3号发电机组烟囱 | 41033520 | 474.925 | 19.873 | 50 | - | - | - | - | 正常
12 | 广东惠州天然气发电有限公司 | 4号发电机组烟囱 | -616386.24 | -7.134 | 161.439 | 50 | - | - | - | - | 停机
12 | 广东惠州天然气发电有限公司 | 5号发电机组烟囱 | 156323.52 | 1.809 | 0 | 50 | - | - | - | - | 停机
12 | 广东惠州天然气发电有限公司 | 6号发电机组烟囱 | 109676.16 | 1.269 | 107.862 | 50 | - | - | - | - | 停机
12 | 广东惠州天然气发电有限公司 | 7号快速启动锅炉废气排放口 | 704645.99 | 8.16 | 27.73 | 100 | - | - | - | - | 正常
13 | 宝武镁业（惠州）有限公司 | 工业窑炉燃烧废气排放口 | 141067.06 | 1.633 | 22.59 | - | 0 | - | 9.594 | 200 | 正常
14 | 惠州塔牌水泥有限公司 | 二线窑尾 | 8404519 | 97.274 | 27.718 | 320 | 3.595 | 100 | 5.583 | 20 | 正常
14 | 惠州塔牌水泥有限公司 | 一线窑头 | 6413751.5 | 74.233 | - | - | - | - | 0.791 | 20 | 正常
14 | 惠州塔牌水泥有限公司 | 一线窑尾 | 10863978 | 125.74 | 33.882 | 320 | 12.6 | 100 | 2.956 | 20 | 正常
14 | 惠州塔牌水泥有限公司 | 二线窑头 | 4347986.5 | 50.324 | - | - | - | - | 1.076 | 20 | 正常
15 | 南亚塑胶工业(惠州)有限公司 | 1#锅炉烟气排放口（A1） | 876816.331 | 36534.014 | 19.353 | 50 | 6.822 | 35 | 0.33 | 10 | 正常
15 | 南亚塑胶工业(惠州)有限公司 | 3#粉尘排放口（C3） | 49460.637 | 0.572 | - | - | - | - | 1.38 | 10 | 正常
15 | 南亚塑胶工业(惠州)有限公司 | 2#锅炉烟气排放口（A2） | 136371.888 | 5682.162 | 0.02 | 150 | - | - | - | - | 正常
16 | 广东惠州平海发电厂有限公司 | 1号锅炉废气排放口 | 63841036.478 | 755.287 | 39.242 | 100 | 27.017 | 50 | 5.278 | 20 | 正常
16 | 广东惠州平海发电厂有限公司 | 2号锅炉废气排放口 | 65198932.692 | 769.923 | 41.541 | 100 | 26.532 | 50 | 5.308 | 20 | 正常
17 | 艾杰旭显示玻璃（惠州）有限公司 | 四期炉窑废气排放口 | 322335.969 | 3.731 | 0 | 400 | 0 | 200 | 1.239 | 30 | 正常
17 | 艾杰旭显示玻璃（惠州）有限公司 | 一期熔窑废气排放口 | 480726.812 | 5.564 | 123.91 | 400 | 1.043 | 400 | 0.268 | 30 | 正常
17 | 艾杰旭显示玻璃（惠州）有限公司 | 三期熔窑废气排放口 | 981143.625 | 11.356 | 126.254 | 400 | 1.673 | 200 | 3.225 | 30 | 正常
17 | 艾杰旭显示玻璃（惠州）有限公司 | 二期熔窑废气排放口 | 341735.719 | 3.955 | 159.425 | 400 | 1.775 | 200 | 1.125 | 30 | 正常
18 | 中海油惠州石化有限公司 | 燃油燃气锅炉烟囱 | 737203.625 | 8.532 | 156.26 | 200 | 2.292 | 200 | 1.607 | 30 | 正常
18 | 中海油惠州石化有限公司 | 燃油燃气锅炉烟囱 2 | 881841.688 | 10.206 | 62.794 | 200 | 2.879 | 200 | 7.121 | 30 | 正常
18 | 中海油惠州石化有限公司 | 硫磺（1）排气筒 | 117512.453 | 1.36 | 25.884 | - | 21.423 | 100 | - | - | 正常
18 | 中海油惠州石化有限公司 | 蜡油加裂排气筒 | 1198091.375 | 13.867 | 48.076 | 100 | - | - | - | - | 正常
18 | 中海油惠州石化有限公司 | 煤柴油加裂排气筒 | 831698.5 | 9.626 | 36.69 | 100 | - | - | - | - | 正常
18 | 中海油惠州石化有限公司 | 制氢（1）排气筒 | 3800318.5 | 43.985 | 73.632 | 100 | - | - | - | - | 正常
18 | 中海油惠州石化有限公司 | 制氢（2）排气筒 | 4114030.5 | 47.616 | 42.854 | 100 | - | - | - | - | 正常
18 | 中海油惠州石化有限公司 | 重整（I）排气筒 | 4646301.5 | 53.777 | 60.084 | 100 | - | - | - | - | 正常
18 | 中海油惠州石化有限公司 | 芳烃联合（1）排气筒 | 6544961.5 | 75.752 | 49.244 | 100 | - | - | - | - | 正常
18 | 中海油惠州石化有限公司 | 芳烃联合（2）排气筒 | 756387.562 | 9.135 | 38.24 | 100 | - | - | - | - | 正常
18 | 中海油惠州石化有限公司 | 芳烃联合2排气筒 | 1926637.25 | 22.299 | 48.188 | 100 | - | - | - | - | 正常
18 | 中海油惠州石化有限公司 | 焦化（1）排气筒 | 1080568.625 | 12.507 | 56.991 | 100 | - | - | - | - | 正常
18 | 中海油惠州石化有限公司 | 焦化（2）排气筒 | 1798188.5 | 20.812 | 65.417 | 100 | - | - | - | - | 正常
18 | 中海油惠州石化有限公司 | 催化裂化（1）排气筒 | 3851203.75 | 160466.797 | 61.619 | 100 | 0.464 | 50 | 11.029 | 30 | 正常
18 | 中海油惠州石化有限公司 | 煅烧焦烟囱 | - | - | - | - | - | - | 0 | 10 | 停机
18 | 中海油惠州石化有限公司 | 常减压（1）烟囱 | 3694792 | 42.764 | 30.841 | 100 | - | - | - | - | 正常
18 | 中海油惠州石化有限公司 | 3#燃油燃气锅炉烟道 | 1862144.375 | 21.552 | 40.622 | 100 | 3.508 | 50 | 1.24 | 20 | 正常
18 | 中海油惠州石化有限公司 | 航煤加氢129排气筒 | 166932.438 | 1.932 | 36.218 | 100 | - | - | - | - | 正常
18 | 中海油惠州石化有限公司 | 硫磺（II）134排气筒 | 1334805.375 | 15.449 | - | - | 10.184 | 100 | - | - | 正常
18 | 中海油惠州石化有限公司 | 催化裂化（II）123排气筒 | 13768781 | 159.361 | 65.625 | 100 | 6.895 | 50 | 3.3 | 30 | 正常
18 | 中海油惠州石化有限公司 | 渣油加氢133排气筒 | 1469568.875 | 17.009 | 63.642 | 100 | - | - | - | - | 正常
18 | 中海油惠州石化有限公司 | 常减压（II）121排气筒 | 2786420 | 32.25 | 29.784 | 100 | 5.118 | 50 | 0.329 | 20 | 正常
18 | 中海油惠州石化有限公司 | 重整（II）127排气筒 | 2997727.5 | 34.696 | 72.391 | 100 | 1.518 | 50 | 0.762 | 20 | 正常
18 | 中海油惠州石化有限公司 | 煤制氢硫磺排气筒 | 347873.531 | 4.026 | - | - | 0.397 | 100 | - | - | 正常
18 | 中海油惠州石化有限公司 | 煤制氢蒸汽过热炉排气筒 | - | - | 0 | 100 | - | - | - | - | 停机
18 | 中海油惠州石化有限公司 | 燃气轮机排气筒 | 13242.099 | 0.153 | 8.366 | 50 | 0.773 | 35 | 3.193 | 5 | 停机
18 | 中海油惠州石化有限公司 | 高压加氢裂化装置（II）加热炉排气 | 1335809 | 15.461 | 32.192 | 100 | 0.978 | 50 | 0.139 | 20 | 正常
18 | 中海油惠州石化有限公司 | 丙烯酸及酯废水焚烧炉排气筒 | 443789.219 | 5.136 | 74.549 | 300 | 1.561 | 100 | 2.531 | 30 | 正常
18 | 中海油惠州石化有限公司 | 重整（Ⅲ）排气筒 | 5521121.5 | 63.902 | 29.683 | 100 | 2.131 | 50 | 0.076 | 20 | 正常
18 | 中海油惠州石化有限公司 | 芳烃联合（Ⅱ）排气筒 | 5814787 | 67.301 | 42.748 | 100 | 0.656 | 50 | 0.04 | 20 | 正常
19 | 中海壳牌石油化工有限公司 | UT1装置燃油锅炉F-8105/06/07/08排气筒 | 10944947 | 128.31 | 64.9 | 200 | 36.83 | 200 | 7.65 | 30 | 正常
19 | 中海壳牌石油化工有限公司 | UT2装置辅助蒸汽锅炉B-401A排气筒 | 2333820 | 27.01 | 120.15 | 200 | 1.02 | 200 | 16.15 | 30 | 正常
19 | 中海壳牌石油化工有限公司 | UT2装置辅助蒸汽锅炉B-401C-1#排气筒 | 1431130 | 16.56 | 59.4 | 200 | 6.21 | 200 | 3.07 | 30 | 正常
19 | 中海壳牌石油化工有限公司 | UT2装置辅助蒸汽锅炉B-401C-2#排气筒 | 1081203.956 | 12.514 | 58.564 | 200 | 7.552 | 200 | 3.159 | 30 | 正常
19 | 中海壳牌石油化工有限公司 | UT2装置辅助蒸汽锅炉B-401D排气筒 | 550265.62 | 6.36 | 20.68 | 100 | 4.55 | 35 | 0.39 | 5 | 正常
19 | 中海壳牌石油化工有限公司 | SMPO2装置废液焚烧炉A-9302排气筒 | 1174477 | 13.59 | 92.45 | 300 | 2.05 | 100 | 3.57 | 30 | 正常
19 | 中海壳牌石油化工有限公司 | UT1装置固废焚烧炉F-9401排气筒 | 1726.54 | 0.02 | 100.18 | 300 | 98.84 | 100 | 6.38 | 30 | 停机
19 | 中海壳牌石油化工有限公司 | UT1装置污水处理场废气处理设施A-9230排气筒 | 979808.81 | 11.34 | - | - | - | - | - | - | 正常
19 | 中海壳牌石油化工有限公司 | UT1装置废液焚烧炉A-9301排气筒 | 39454.65 | 0.46 | 0 | 300 | 0 | 200 | 0 | 30 | 正常
19 | 中海壳牌石油化工有限公司 | LOP2装置裂解炉F-190排气筒 | 103028.54 | 1.19 | 3.67 | 100 | - | - | - | - | 正常
19 | 中海壳牌石油化工有限公司 | UT1装置燃气轮机GT-8161排气筒 | 10335049 | 119.61 | 69.42 | 120 | 0.69 | 100 | 2.42 | 10 | 正常
19 | 中海壳牌石油化工有限公司 | SMPO1装置热油炉F-5301A/B/C排气筒 | 7484185 | 86.62 | 62.46 | 100 | 0 | 50 | 3.72 | 20 | 正常
19 | 中海壳牌石油化工有限公司 | UT2装置燃气轮机GT-201排气筒 | 146904 | 1.7 | 58.97 | 50 | - | - | - | - | 正常
19 | 中海壳牌石油化工有限公司 | POD2装置废液焚烧炉A-2962排气筒 | 236711.67 | 2.74 | 40.8 | 300 | 0.01 | 100 | 0.83 | 30 | 正常
19 | 中海壳牌石油化工有限公司 | SMPO2装置热油炉F-5301A/B/C排气筒 | 8080820 | 93.52 | 39 | 100 | 0 | 50 | 3.72 | 20 | 正常
19 | 中海壳牌石油化工有限公司 | LOP1装置裂解炉F-1100排气筒 | 1531173.88 | 17.72 | 71.5 | 100 | - | - | - | - | 正常
19 | 中海壳牌石油化工有限公司 | UT2装置辅助蒸汽锅炉B-401B-1#排气筒 | 967157 | 11.19 | 24.96 | 200 | 5.97 | 200 | 1.45 | 30 | 正常
19 | 中海壳牌石油化工有限公司 | UT2装置辅助蒸汽锅炉B-401B-2#排气筒 | 956646 | 11.07 | 74.24 | 200 | 8.59 | 200 | 1 | 30 | 正常
20 | 光大环保能源（龙门）有限公司 | 一号废气排放口 | 1232281.25 | 14.26 | 439.653 | 200 | 18.018 | 50 | 19.169 | 10 | 正常
20 | 光大环保能源（龙门）有限公司 | 二号废气排放口 | 1499441.38 | 17.35 | 132.282 | 200 | 32.827 | 50 | 1.223 | 10 | 停机
21 | 惠州绿色动力再生能源有限公司 | 焚烧废气排放口3# | 3666557 | 42.44 | 73.603 | 250 | 24.889 | 80 | 0.897 | 20 | 正常
21 | 惠州绿色动力再生能源有限公司 | 焚烧废气排放口4# | 3074857.5 | 35.59 | 76.882 | 250 | 15.99 | 80 | 1.843 | 20 | 正常
21 | 惠州绿色动力再生能源有限公司 | 焚烧废气排放口1# | 2916978.5 | 33.76 | 77.072 | 250 | 25.914 | 80 | 0.818 | 20 | 正常
21 | 惠州绿色动力再生能源有限公司 | 焚烧废气排放口2# | 19.62 | 0 | 3709.86 | 250 | 8.993 | 80 | 504.188 | 20 | 停机
22 | 三菱化学化工原料（惠州）有限公司 | 废气排放口 | 3286957.5 | 38.044 | 21.029 | 100 | 0.646 | 50 | 2.757 | 20 | 正常
23 | 惠州李长荣橡胶有限公司 | RTO | 2107342.25 | 24.869 | 6.941 | 100 | 0.4035 | 50 | 5.015 | 20 | 正常
24 | 惠州绿色动力环保有限公司 | 焚烧废气排放口#1 | 1685815.375 | 19.512 | 75.908 | 250 | 21.683 | 80 | 2.348 | 20 | 正常
24 | 惠州绿色动力环保有限公司 | 焚烧废气排放口#2 | 785575.25 | 9.092 | 47.339 | 250 | 1.711 | 80 | 10.098 | 20 | 停机
24 | 惠州绿色动力环保有限公司 | 焚烧废气排放口#3 | - | - | 0 | 250 | 0 | 80 | 0 | 20 | 正常
25 | 国能（惠州）热电有限责任公司 | 1、2号机组烟囱排放口 | 31188992.998 | 360.984 | 29.459 | 100 | 18.053 | 50 | 0.9 | 20 | 正常
25 | 国能（惠州）热电有限责任公司 | 3号机组烟囱排放口 | 26527816 | 314.282 | 13.243 | 50 | - | - | - | - | 正常
25 | 国能（惠州）热电有限责任公司 | 4号机组烟囱排放口 | 404443.281 | 4.793 | 0 | 50 | - | - | - | - | 停机
26 | 华润水泥（惠州）有限公司 | 总排放口 | 9330126.634 | 107.988 | 14.968 | 320 | 0.379 | 100 | 2.302 | 20 | 正常
26 | 华润水泥（惠州）有限公司 | 窑头 | 5276330.838 | 61.069 | - | - | - | - | 2.044 | 20 | 正常