## Sheet1
监测日期：2026-05-08
序号 | 企业名称 | 监控点名称 | 烟气量(M3) | 烟气流量（M3/s） | 氮氧化物(mg/M3) |  | 二氧化硫(mg/M3) |  | 烟尘(mg/M3) |  | 生产状态
[5 empty] | 浓度 | 限值 | 浓度 | 限值 | 浓度 | 限值
1 | 惠州市光大水泥企业有限公司光华水泥厂 | A线窑尾 | 9207377 | 106.567 | 91.812 | 320 | 12.323 | 100 | 1.44 | 20 | 正常
1 | 惠州市光大水泥企业有限公司光华水泥厂 | B线窑尾 | 13222446 | 153.038 | 28.186 | 320 | 20.25 | 100 | 0.876 | 20 | 正常
1 | 惠州市光大水泥企业有限公司光华水泥厂 | A线窑头烟囱 | 8092397 | 93.662 | - | - | - | - | 2.693 | 20 | 正常
1 | 惠州市光大水泥企业有限公司光华水泥厂 | B线窑头烟囱 | 8129018.5 | 94.086 | - | - | - | - | 3.49 | 20 | 正常
2 | 广东展宏钢铁有限公司 | 电炉废气排放口 | 3718093 | 154920.547 | - | - | - | - | 1.832 | 15 | 正常
2 | 广东展宏钢铁有限公司 | 电炉废气排放口#2 | 12050416 | 502100.719 | - | - | - | - | 2.124 | 15 | 正常
3 | 惠州固力水泥集团有限公司博罗分公司 | 排放口（窑头） | - | - | - | - | - | - | 0 | 20 | 停机
3 | 惠州固力水泥集团有限公司博罗分公司 | 总排放口（窑尾） | - | - | 0 | 320 | 0 | 100 | 0 | 20 | 停机
4 | 惠州东江威立雅环境服务有限公司 | 焚烧炉废气排放口 | 661522.562 | 7.656 | 138.73 | 250 | 11.723 | 80 | 2.477 | 20 | 正常
5 | 惠州福和纸业有限公司 | 锅炉废气排放口1# | 1195819.2 | 13.84 | 6.95 | 50 | 8.41 | 35 | 1.14 | 10 | 正常
5 | 惠州福和纸业有限公司 | 锅炉废气排放口2# | 0 | 0 | 0.56 | 150 | 0 | 50 | 0 | 20 | 停机
6 | 惠州市光大水泥企业有限公司 | A线旋窑窑尾处理后排口 | 10444717 | 120.888 | 30.071 | 320 | 12.939 | 100 | 1.731 | 20 | 正常
6 | 惠州市光大水泥企业有限公司 | B线旋窑窑尾处理后排口 | 10508450 | 121.626 | 22.775 | 320 | 20.48 | 100 | 3.798 | 20 | 正常
6 | 惠州市光大水泥企业有限公司 | A线窑头烟窗 | 8615541 | 99.717 | - | - | - | - | 6.453 | 20 | 正常
6 | 惠州市光大水泥企业有限公司 | B线窑头烟窗 | 4572134 | 52.918 | - | - | - | - | 4.658 | 20 | 正常
7 | 惠州广惠能源有限公司 | 焚烧炉烟气排放口3# | 2732794.5 | 31.855 | 81.169 | 200 | 21.883 | 50 | 6.019 | 10 | 正常
7 | 惠州广惠能源有限公司 | 焚烧炉烟气排放口2# | 3164781 | 36.946 | 87.336 | 200 | 21.98 | 50 | 5.682 | 10 | 正常
7 | 惠州广惠能源有限公司 | 焚烧炉烟气排放口1# | 3630191.25 | 42.326 | 83.519 | 200 | 12.445 | 50 | 5.86 | 10 | 正常
8 | 光大环保能源（博罗）有限公司 | 3# | 1041712.63 | 12.06 | 106.118 | 250 | 23.35 | 80 | 5.444 | 20 | 正常
8 | 光大环保能源（博罗）有限公司 | 1# | 1113438.38 | 12.89 | 104.92 | 250 | 7.105 | 80 | 3.458 | 20 | 正常
8 | 光大环保能源（博罗）有限公司 | 2# | 1047241.13 | 12.12 | 109.303 | 250 | 27.845 | 80 | 7.683 | 20 | 正常
8 | 光大环保能源（博罗）有限公司 | 4# | 3435232 | 39.76 | 109.982 | 250 | 13.725 | 80 | 6.459 | 20 | 正常
9 | 光大环保能源（惠东）有限公司 | #3烟囱 | 1858401.875 | 21.509 | 151.182 | 200 | 29.88 | 50 | 4.89 | 10 | 正常
9 | 光大环保能源（惠东）有限公司 | #1烟囱 | 858182.125 | 9.933 | 67.319 | 200 | 1.008 | 50 | 44.981 | 10 | 停机
9 | 光大环保能源（惠东）有限公司 | #2烟囱 | 1431547.375 | 16.569 | 156.827 | 200 | 19.945 | 50 | 4.13 | 10 | 正常
10 | 惠州市瑞能热力有限公司 | FQ-00622锅炉废气排放口 | 2508459.84 | 29.033 | 18.85 | 200 | 3.36 | 35 | 0.61 | 10 | 正常
10 | 惠州市瑞能热力有限公司 | 锅炉废气排放口2# | 0 | 0 | 0.87 | 150 | - | - | - | - | 停机
11 | 惠州深能源丰达电力有限公司 | 1号机废气排放口 | 165883.469 | 1.92 | 0.122 | 50 | 0 | 35 | 9.85 | 5 | 停机
11 | 惠州深能源丰达电力有限公司 | 2号机废气排放口 | 4473267.5 | 51.774 | 9999.999 | 50 | 99999.992 | 35 | 9999.9 | 5 | 停机
11 | 惠州深能源丰达电力有限公司 | 5号机组废气排放口 | 24967.36 | 0.294 | 32.313 | 50 | 0.452 | 35 | 23.619 | 5 | 停机
11 | 惠州深能源丰达电力有限公司 | 6号机组废气排放口 | 0 | 0 | 64.296 | 50 | 2.662 | 35 | 41.068 | 5 | 停机
11 | 惠州深能源丰达电力有限公司 | 1号启动锅炉废气排放口 | 6531.334 | 0.077 | 16.047 | 50 | 3.209 | 35 | 61.294 | 10 | 停机
11 | 惠州深能源丰达电力有限公司 | 2号启动锅炉废气排放口 | 143520.422 | 1.722 | 37.922 | 50 | 0.002 | 35 | 0.34 | 10 | 正常
12 | 广东惠州天然气发电有限公司 | 2号发电机组烟囱 | 2393.28 | 99.72 | 3.769 | 50 | - | - | - | - | 停机
12 | 广东惠州天然气发电有限公司 | 1号发电机组烟囱 | 695286.72 | 8.047 | 2.026 | 50 | - | - | - | - | 正常
12 | 广东惠州天然气发电有限公司 | 3号发电机组烟囱 | 0 | 0 | 0 | 50 | - | - | - | - | 停机
12 | 广东惠州天然气发电有限公司 | 4号发电机组烟囱 | -511928.64 | -5.925 | 510.636 | 50 | - | - | - | - | 停机
12 | 广东惠州天然气发电有限公司 | 5号发电机组烟囱 | 24732699.84 | 286.258 | 0 | 50 | - | - | - | - | 正常
12 | 广东惠州天然气发电有限公司 | 6号发电机组烟囱 | 25251618.24 | 292.264 | 17.66 | 50 | - | - | - | - | 正常
12 | 广东惠州天然气发电有限公司 | 7号快速启动锅炉废气排放口 | 724203.91 | 8.39 | 27.79 | 100 | - | - | - | - | 正常
13 | 宝武镁业（惠州）有限公司 | 工业窑炉燃烧废气排放口 | 149897.29 | 1.735 | 19.687 | - | 0 | - | 6.988 | 200 | 正常
14 | 惠州塔牌水泥有限公司 | 二线窑尾 | 404562.469 | 4.682 | 373.045 | 320 | 469.273 | 100 | 16.038 | 20 | 停机
14 | 惠州塔牌水泥有限公司 | 一线窑头 | 5437403.5 | 62.933 | - | - | - | - | 0.811 | 20 | 正常
14 | 惠州塔牌水泥有限公司 | 一线窑尾 | 10379359 | 120.132 | 34.679 | 320 | 10.289 | 100 | 2.924 | 20 | 正常
14 | 惠州塔牌水泥有限公司 | 二线窑头 | 208659.375 | 2.415 | - | - | - | - | 0 | 20 | 停机
15 | 南亚塑胶工业(惠州)有限公司 | 1#锅炉烟气排放口（A1） | 902656.524 | 37610.688 | 16.299 | 50 | 4.704 | 35 | 0.35 | 10 | 正常
15 | 南亚塑胶工业(惠州)有限公司 | 3#粉尘排放口（C3） | 45021.051 | 0.521 | - | - | - | - | 1.404 | 10 | 正常
15 | 南亚塑胶工业(惠州)有限公司 | 2#锅炉烟气排放口（A2） | 143889.211 | 5995.384 | 0.07 | 150 | - | - | - | - | 停机
16 | 广东惠州平海发电厂有限公司 | 1号锅炉废气排放口 | 60026802.251 | 729.752 | 38.6 | 100 | 22.311 | 50 | 3.044 | 20 | 正常
16 | 广东惠州平海发电厂有限公司 | 2号锅炉废气排放口 | 58604167.287 | 712.045 | 38.738 | 100 | 25.171 | 50 | 3.996 | 20 | 正常
17 | 艾杰旭显示玻璃（惠州）有限公司 | 四期炉窑废气排放口 | 343708.688 | 3.978 | 146.583 | 400 | 8.295 | 200 | 0.98 | 30 | 正常
17 | 艾杰旭显示玻璃（惠州）有限公司 | 一期熔窑废气排放口 | 454730.906 | 5.263 | 118.724 | 400 | 1.044 | 400 | 0.487 | 30 | 正常
17 | 艾杰旭显示玻璃（惠州）有限公司 | 三期熔窑废气排放口 | 347551.75 | 4.022 | 105.08 | 400 | 0.718 | 200 | 3.079 | 30 | 正常
17 | 艾杰旭显示玻璃（惠州）有限公司 | 二期熔窑废气排放口 | 303261.312 | 3.51 | 153.382 | 400 | 1.851 | 200 | 1.62 | 30 | 正常
18 | 中海油惠州石化有限公司 | 燃油燃气锅炉烟囱 | 730974.875 | 8.46 | 144.809 | 200 | 1.589 | 200 | 1.638 | 30 | 正常
18 | 中海油惠州石化有限公司 | 燃油燃气锅炉烟囱 2 | 751207.5 | 8.694 | 34.32 | 200 | 2.083 | 200 | 5.53 | 30 | 正常
18 | 中海油惠州石化有限公司 | 硫磺（1）排气筒 | 126129.828 | 1.46 | 23.686 | - | 20.4 | 100 | - | - | 正常
18 | 中海油惠州石化有限公司 | 蜡油加裂排气筒 | 1147333.375 | 13.279 | 46.193 | 100 | - | - | - | - | 正常
18 | 中海油惠州石化有限公司 | 煤柴油加裂排气筒 | 772076.562 | 8.936 | 32.77 | 100 | - | - | - | - | 正常
18 | 中海油惠州石化有限公司 | 制氢（1）排气筒 | 3757480.75 | 43.489 | 72.875 | 100 | - | - | - | - | 正常
18 | 中海油惠州石化有限公司 | 制氢（2）排气筒 | 3912893 | 45.288 | 41.411 | 100 | - | - | - | - | 正常
18 | 中海油惠州石化有限公司 | 重整（I）排气筒 | 3974407 | 46 | 65.824 | 100 | - | - | - | - | 正常
18 | 中海油惠州石化有限公司 | 芳烃联合（1）排气筒 | 5543685 | 64.209 | 48.068 | 100 | - | - | - | - | 正常
18 | 中海油惠州石化有限公司 | 芳烃联合（2）排气筒 | 2390204 | 27.664 | 33.257 | 100 | - | - | - | - | 正常
18 | 中海油惠州石化有限公司 | 芳烃联合2排气筒 | 1754758.25 | 20.31 | 48.957 | 100 | - | - | - | - | 正常
18 | 中海油惠州石化有限公司 | 焦化（1）排气筒 | 1066486.375 | 12.344 | 64.608 | 100 | - | - | - | - | 正常
18 | 中海油惠州石化有限公司 | 焦化（2）排气筒 | 1815533 | 21.161 | 66.306 | 100 | - | - | - | - | 正常
18 | 中海油惠州石化有限公司 | 催化裂化（1）排气筒 | 3803558.5 | 158481.609 | 74.843 | 100 | 0.365 | 50 | 9.864 | 30 | 正常
18 | 中海油惠州石化有限公司 | 煅烧焦烟囱 | - | - | - | - | - | - | 0 | 10 | 停机
18 | 中海油惠州石化有限公司 | 常减压（1）烟囱 | 3851235 | 44.606 | 31.257 | 100 | - | - | - | - | 正常
18 | 中海油惠州石化有限公司 | 3#燃油燃气锅炉烟道 | 2114224.75 | 24.47 | 38.181 | 100 | 5.283 | 50 | 2.132 | 20 | 正常
18 | 中海油惠州石化有限公司 | 航煤加氢129排气筒 | 717935.938 | 8.309 | 47.931 | 100 | - | - | - | - | 正常
18 | 中海油惠州石化有限公司 | 硫磺（II）134排气筒 | 645291.375 | 7.469 | - | - | 21.459 | 100 | - | - | 正常
18 | 中海油惠州石化有限公司 | 催化裂化（II）123排气筒 | 13860713 | 160.425 | 53.851 | 100 | 5.042 | 50 | 3.426 | 30 | 正常
18 | 中海油惠州石化有限公司 | 渣油加氢133排气筒 | 1434200.25 | 16.6 | 41.852 | 100 | - | - | - | - | 正常
18 | 中海油惠州石化有限公司 | 常减压（II）121排气筒 | 2804286.25 | 32.457 | 29.775 | 100 | 4.849 | 50 | 0.427 | 20 | 正常
18 | 中海油惠州石化有限公司 | 重整（II）127排气筒 | 2779975.25 | 32.176 | 69.526 | 100 | 1.183 | 50 | 0.896 | 20 | 正常
18 | 中海油惠州石化有限公司 | 煤制氢硫磺排气筒 | 383569.969 | 4.439 | - | - | 1.106 | 100 | - | - | 正常
18 | 中海油惠州石化有限公司 | 煤制氢蒸汽过热炉排气筒 | - | - | 0 | 100 | - | - | - | - | 停机
18 | 中海油惠州石化有限公司 | 燃气轮机排气筒 | 3938958.75 | 45.59 | 24.85 | 50 | 0.296 | 35 | 0.184 | 5 | 正常
18 | 中海油惠州石化有限公司 | 高压加氢裂化装置（II）加热炉排气 | 1232760.625 | 14.268 | 40.812 | 100 | 0.874 | 50 | 0.347 | 20 | 正常
18 | 中海油惠州石化有限公司 | 丙烯酸及酯废水焚烧炉排气筒 | 382288.625 | 4.425 | 155.229 | 300 | 1.794 | 100 | 0.431 | 30 | 正常
18 | 中海油惠州石化有限公司 | 重整（Ⅲ）排气筒 | 5331165.5 | 61.703 | 29.043 | 100 | 2.324 | 50 | 0.094 | 20 | 正常
18 | 中海油惠州石化有限公司 | 芳烃联合（Ⅱ）排气筒 | 5374623.5 | 62.206 | 41.379 | 100 | 0.612 | 50 | 0.049 | 20 | 正常
19 | 中海壳牌石油化工有限公司 | UT1装置燃油锅炉F-8105/06/07/08排气筒 | 12097240 | 141.58 | 80.25 | 200 | 24.42 | 200 | 6.88 | 30 | 正常
19 | 中海壳牌石油化工有限公司 | UT2装置辅助蒸汽锅炉B-401A排气筒 | 2477460 | 28.67 | 133.1 | 200 | 60.21 | 200 | 13.71 | 30 | 正常
19 | 中海壳牌石油化工有限公司 | UT2装置辅助蒸汽锅炉B-401C-1#排气筒 | 204896 | 2.37 | 0 | 200 | 0 | 200 | 11.09 | 30 | 正常
19 | 中海壳牌石油化工有限公司 | UT2装置辅助蒸汽锅炉B-401C-2#排气筒 | 861253.81 | 9.968 | 45.349 | 200 | 1.144 | 200 | 4.464 | 30 | 正常
19 | 中海壳牌石油化工有限公司 | UT2装置辅助蒸汽锅炉B-401D排气筒 | 3946619.25 | 45.67 | 54.55 | 100 | 1.29 | 35 | 0.96 | 5 | 正常
19 | 中海壳牌石油化工有限公司 | SMPO2装置废液焚烧炉A-9302排气筒 | 889679.37 | 10.29 | 126.29 | 300 | 1.77 | 100 | 3.48 | 30 | 停机
19 | 中海壳牌石油化工有限公司 | UT1装置固废焚烧炉F-9401排气筒 | 1551.94 | 0.02 | 0 | 300 | 0 | 100 | 0 | 30 | 停机
19 | 中海壳牌石油化工有限公司 | UT1装置污水处理场废气处理设施A-9230排气筒 | 1033066.06 | 11.96 | - | - | - | - | - | - | 正常
19 | 中海壳牌石油化工有限公司 | UT1装置废液焚烧炉A-9301排气筒 | 3352671.5 | 38.8 | 115.86 | 300 | 2.75 | 200 | 1.7 | 30 | 正常
19 | 中海壳牌石油化工有限公司 | LOP2装置裂解炉F-190排气筒 | 1466360.25 | 16.97 | 48.55 | 100 | - | - | - | - | 正常
19 | 中海壳牌石油化工有限公司 | UT1装置燃气轮机GT-8161排气筒 | 683.06 | 0 | 55.31 | 120 | 28.36 | 100 | 21.29 | 10 | 停机
19 | 中海壳牌石油化工有限公司 | SMPO1装置热油炉F-5301A/B/C排气筒 | 7346177.5 | 85.03 | 59.4 | 100 | 0 | 50 | 1 | 20 | 正常
19 | 中海壳牌石油化工有限公司 | UT2装置燃气轮机GT-201排气筒 | 20244400 | 234.3 | 27.13 | 50 | - | - | - | - | 正常
19 | 中海壳牌石油化工有限公司 | POD2装置废液焚烧炉A-2962排气筒 | 218709.55 | 2.53 | 45.47 | 300 | 0.01 | 100 | 0.54 | 30 | 正常
19 | 中海壳牌石油化工有限公司 | SMPO2装置热油炉F-5301A/B/C排气筒 | 7373200 | 85.33 | 28.67 | 100 | 0 | 50 | 3.17 | 20 | 正常
19 | 中海壳牌石油化工有限公司 | LOP1装置裂解炉F-1100排气筒 | 1345535.88 | 15.57 | 55.73 | 100 | - | - | - | - | 正常
19 | 中海壳牌石油化工有限公司 | UT2装置辅助蒸汽锅炉B-401B-1#排气筒 | 1133670 | 13.12 | 18.36 | 200 | 50.59 | 200 | 6.04 | 30 | 正常
19 | 中海壳牌石油化工有限公司 | UT2装置辅助蒸汽锅炉B-401B-2#排气筒 | 1235440 | 14.29 | 59.18 | 200 | 58.6 | 200 | 5.47 | 30 | 正常
20 | 光大环保能源（龙门）有限公司 | 一号废气排放口 | 1233141.63 | 14.27 | 127.995 | 200 | 43.695 | 50 | 2.495 | 10 | 正常
20 | 光大环保能源（龙门）有限公司 | 二号废气排放口 | 1577.36 | 0.02 | 80.276 | 200 | 0.565 | 50 | 3.379 | 10 | 正常
21 | 惠州绿色动力再生能源有限公司 | 焚烧废气排放口3# | 3361690 | 38.91 | 76.541 | 250 | 12.948 | 80 | 1.564 | 20 | 正常
21 | 惠州绿色动力再生能源有限公司 | 焚烧废气排放口4# | 3006003.75 | 34.79 | 77.511 | 250 | 22.005 | 80 | 1.119 | 20 | 正常
21 | 惠州绿色动力再生能源有限公司 | 焚烧废气排放口1# | 2836973.25 | 32.84 | 76.823 | 250 | 16.412 | 80 | 1.19 | 20 | 正常
21 | 惠州绿色动力再生能源有限公司 | 焚烧废气排放口2# | 3709112.5 | 42.93 | 77.392 | 250 | 15.892 | 80 | 1.069 | 20 | 正常
22 | 三菱化学化工原料（惠州）有限公司 | 废气排放口 | 3098130.25 | 35.858 | 13.811 | 100 | 0.894 | 50 | 2.911 | 20 | 正常
23 | 惠州李长荣橡胶有限公司 | RTO | 2267822.5 | 26.718 | 6.241 | 100 | 0.6669 | 50 | 9.196 | 20 | 正常
24 | 惠州绿色动力环保有限公司 | 焚烧废气排放口#1 | 1322210.375 | 15.303 | 67.629 | 250 | 19.553 | 80 | 4.328 | 20 | 停机
24 | 惠州绿色动力环保有限公司 | 焚烧废气排放口#2 | 820147.75 | 9.492 | 37.643 | 250 | 0.022 | 80 | 97.249 | 20 | 停机
24 | 惠州绿色动力环保有限公司 | 焚烧废气排放口#3 | 661567.438 | 7.657 | 54.769 | 250 | 2.151 | 80 | 44.767 | 20 | 停机
25 | 国能（惠州）热电有限责任公司 | 1、2号机组烟囱排放口 | 55301820.496 | 640.067 | 31.152 | 100 | 25.21 | 50 | 0.837 | 20 | 正常
25 | 国能（惠州）热电有限责任公司 | 3号机组烟囱排放口 | 26468378 | 311.547 | 10.852 | 50 | - | - | - | - | 正常
25 | 国能（惠州）热电有限责任公司 | 4号机组烟囱排放口 | 236.666 | 0.003 | 0 | 50 | - | - | - | - | 停机
26 | 华润水泥（惠州）有限公司 | 总排放口 | 9928220.633 | 114.91 | 33.488 | 320 | 0.424 | 100 | 1.274 | 20 | 正常
26 | 华润水泥（惠州）有限公司 | 窑头 | 5908067.806 | 68.38 | - | - | - | - | 2.087 | 20 | 正常