## Sheet1
监测日期：2026-06-04
序号 | 企业名称 | 监控点名称 | 烟气量(M3) | 烟气流量（M3/s） | 氮氧化物(mg/M3) |  | 二氧化硫(mg/M3) |  | 烟尘(mg/M3) |  | 生产状态
[5 empty] | 浓度 | 限值 | 浓度 | 限值 | 浓度 | 限值
1 | 惠州市光大水泥企业有限公司光华水泥厂 | A线窑尾 | 11141226 | 128.949 | 38.938 | 320 | 21.11 | 100 | 0.544 | 20 | 正常
1 | 惠州市光大水泥企业有限公司光华水泥厂 | B线窑尾 | 13388695 | 154.962 | 30.836 | 320 | 17.599 | 100 | 0.937 | 20 | 正常
1 | 惠州市光大水泥企业有限公司光华水泥厂 | A线窑头烟囱 | 10344613 | 119.729 | - | - | - | - | 3.078 | 20 | 正常
1 | 惠州市光大水泥企业有限公司光华水泥厂 | B线窑头烟囱 | 8040869 | 93.066 | - | - | - | - | 5.302 | 20 | 正常
2 | 广东展宏钢铁有限公司 | 电炉废气排放口 | 3364250.25 | 140177.094 | - | - | - | - | 0.301 | 15 | 正常
2 | 广东展宏钢铁有限公司 | 电炉废气排放口#2 | 13544159 | 564339.938 | - | - | - | - | 1.118 | 15 | 正常
3 | 惠州固力水泥集团有限公司博罗分公司 | 排放口（窑头） | - | - | - | - | - | - | 0 | 20 | 停机
3 | 惠州固力水泥集团有限公司博罗分公司 | 总排放口（窑尾） | - | - | 0 | 320 | 0 | 100 | 0 | 20 | 停机
4 | 惠州东江威立雅环境服务有限公司 | 焚烧炉废气排放口 | 673277.438 | 7.793 | 160.798 | 250 | 12.282 | 80 | 2.034 | 20 | 正常
5 | 惠州福和纸业有限公司 | 锅炉废气排放口1# | 1161630.72 | 13.445 | 3.34 | 50 | 5.86 | 35 | 1.91 | 10 | 正常
5 | 惠州福和纸业有限公司 | 锅炉废气排放口2# | 28512 | 0.33 | 0.46 | 150 | 0 | 50 | 0 | 20 | 停机
6 | 惠州市光大水泥企业有限公司 | A线旋窑窑尾处理后排口 | 11027805 | 127.637 | 23.757 | 320 | 20.873 | 100 | 0.362 | 20 | 正常
6 | 惠州市光大水泥企业有限公司 | B线旋窑窑尾处理后排口 | 256903.047 | 2.973 | 19.824 | 320 | 0.046 | 100 | 10.325 | 20 | 停机
6 | 惠州市光大水泥企业有限公司 | A线窑头烟窗 | 8158215 | 94.424 | - | - | - | - | 3.039 | 20 | 正常
6 | 惠州市光大水泥企业有限公司 | B线窑头烟窗 | 0 | 0 | - | - | - | - | 0 | 20 | 停机
7 | 惠州广惠能源有限公司 | 焚烧炉烟气排放口3# | 2582661.25 | 30.099 | 90.282 | 200 | 29.708 | 50 | 6.116 | 10 | 正常
7 | 惠州广惠能源有限公司 | 焚烧炉烟气排放口2# | 3275161.5 | 38.257 | 90.557 | 200 | 27.941 | 50 | 6.3 | 10 | 正常
7 | 惠州广惠能源有限公司 | 焚烧炉烟气排放口1# | 3433868.25 | 40.025 | 90.773 | 200 | 15.515 | 50 | 5.667 | 10 | 正常
8 | 光大环保能源（博罗）有限公司 | 3# | 1107621.63 | 13.38 | 98.27 | 250 | 26.474 | 80 | 5.283 | 20 | 正常
8 | 光大环保能源（博罗）有限公司 | 1# | 1312029.13 | 15.19 | 99.778 | 250 | 11.66 | 80 | 6.59 | 20 | 正常
8 | 光大环保能源（博罗）有限公司 | 2# | 945590.31 | 10.94 | 100.439 | 250 | 23.392 | 80 | 6.533 | 20 | 正常
8 | 光大环保能源（博罗）有限公司 | 4# | 3619096.75 | 41.89 | 98.472 | 250 | 24.59 | 80 | 3.377 | 20 | 正常
9 | 光大环保能源（惠东）有限公司 | #3烟囱 | 1561845.625 | 18.077 | 129.278 | 200 | 23.325 | 50 | 5.048 | 10 | 正常
9 | 光大环保能源（惠东）有限公司 | #1烟囱 | 1218621.625 | 14.104 | 132.61 | 200 | 18.193 | 50 | 3.334 | 10 | 正常
9 | 光大环保能源（惠东）有限公司 | #2烟囱 | 1303807.875 | 15.09 | 132.423 | 200 | 21.471 | 50 | 4.889 | 10 | 正常
10 | 惠州市瑞能热力有限公司 | FQ-00622锅炉废气排放口 | 2432315.52 | 28.152 | 22.25 | 200 | 0.51 | 35 | 0.61 | 10 | 正常
10 | 惠州市瑞能热力有限公司 | 锅炉废气排放口2# | 0 | 0 | 0.97 | 150 | - | - | - | - | 停机
11 | 惠州深能源丰达电力有限公司 | 1号机废气排放口 | 1343158.625 | 15.546 | 0.017 | 50 | 0 | 35 | 7.348 | 5 | 停机
11 | 惠州深能源丰达电力有限公司 | 2号机废气排放口 | 42652.859 | 0.494 | 9999.999 | 50 | 99999.992 | 35 | 9999.9 | 5 | 停机
11 | 惠州深能源丰达电力有限公司 | 5号机组废气排放口 | 556698.637 | 6.583 | 14.352 | 50 | 1.046 | 35 | 19.644 | 5 | 停机
11 | 惠州深能源丰达电力有限公司 | 6号机组废气排放口 | 31403978.128 | 363.472 | 22.836 | 50 | 0.001 | 35 | 0.525 | 5 | 正常
11 | 惠州深能源丰达电力有限公司 | 1号启动锅炉废气排放口 | 8136.418 | 0.096 | 1347.319 | 50 | 36.056 | 35 | 885.045 | 10 | 停机
11 | 惠州深能源丰达电力有限公司 | 2号启动锅炉废气排放口 | 0 | 0 | 350.565 | 50 | 0.049 | 35 | 34.122 | 10 | 停机
12 | 广东惠州天然气发电有限公司 | 2号发电机组烟囱 | 19000992.96 | 791708.04 | 16.397 | 50 | - | - | - | - | 正常
12 | 广东惠州天然气发电有限公司 | 1号发电机组烟囱 | 0 | 0 | 52.4 | 50 | - | - | - | - | 停机
12 | 广东惠州天然气发电有限公司 | 3号发电机组烟囱 | 19034336.684 | 238.978 | 16.215 | 50 | - | - | - | - | 正常
12 | 广东惠州天然气发电有限公司 | 4号发电机组烟囱 | 191073.6 | 2.212 | 0 | 50 | - | - | - | - | 停机
12 | 广东惠州天然气发电有限公司 | 5号发电机组烟囱 | 44409971.52 | 514.004 | 20.148 | 50 | - | - | - | - | 正常
12 | 广东惠州天然气发电有限公司 | 6号发电机组烟囱 | 28120849.92 | 325.473 | 30.805 | 50 | - | - | - | - | 正常
12 | 广东惠州天然气发电有限公司 | 7号快速启动锅炉废气排放口 | 30825.06 | 0.36 | 2.81 | 100 | - | - | - | - | 停机
13 | 宝武镁业（惠州）有限公司 | 工业窑炉燃烧废气排放口 | 147354.864 | 1.706 | 23.429 | - | 0.6864 | - | 3.068 | 200 | 正常
14 | 惠州塔牌水泥有限公司 | 二线窑尾 | 8278473.5 | 95.816 | 119.988 | 320 | 7.522 | 100 | 7.718 | 20 | 正常
14 | 惠州塔牌水泥有限公司 | 一线窑头 | 5018127 | 58.08 | - | - | - | - | 2.734 | 20 | 正常
14 | 惠州塔牌水泥有限公司 | 一线窑尾 | 10407831 | 120.461 | 49.657 | 320 | 8.263 | 100 | 3.064 | 20 | 正常
14 | 惠州塔牌水泥有限公司 | 二线窑头 | 3788537.5 | 43.849 | - | - | - | - | 3.541 | 20 | 正常
15 | 南亚塑胶工业(惠州)有限公司 | 1#锅炉烟气排放口（A1） | 786585.965 | 32774.415 | 21.998 | 50 | 15.572 | 35 | 0.29 | 10 | 正常
15 | 南亚塑胶工业(惠州)有限公司 | 3#粉尘排放口（C3） | 46019.082 | 0.533 | - | - | - | - | 1.444 | 10 | 正常
15 | 南亚塑胶工业(惠州)有限公司 | 2#锅炉烟气排放口（A2） | 162860.77 | 6785.865 | 0.85 | 150 | - | - | - | - | 停机
16 | 广东惠州平海发电厂有限公司 | 1号锅炉废气排放口 | 62485671.755 | 739.604 | 37.495 | 100 | 24.027 | 50 | 4.179 | 20 | 正常
16 | 广东惠州平海发电厂有限公司 | 2号锅炉废气排放口 | 62896716.699 | 744.407 | 40.798 | 100 | 23.668 | 50 | 2.678 | 20 | 正常
17 | 艾杰旭显示玻璃（惠州）有限公司 | 四期炉窑废气排放口 | 355357.531 | 4.113 | 149.736 | 400 | 6.69 | 200 | 1.181 | 30 | 正常
17 | 艾杰旭显示玻璃（惠州）有限公司 | 一期熔窑废气排放口 | 357596.688 | 4.139 | 108.272 | 400 | 1.063 | 400 | 0.584 | 30 | 正常
17 | 艾杰旭显示玻璃（惠州）有限公司 | 三期熔窑废气排放口 | 333626.812 | 3.861 | 125.14 | 400 | 1.118 | 200 | 2.777 | 30 | 正常
17 | 艾杰旭显示玻璃（惠州）有限公司 | 二期熔窑废气排放口 | 327377.094 | 3.789 | 160.544 | 400 | 2.334 | 200 | 2.127 | 30 | 正常
18 | 中海油惠州石化有限公司 | 燃油燃气锅炉烟囱 | 830982.5 | 10.05 | 152.707 | 200 | 1.908 | 200 | 1.362 | 30 | 正常
18 | 中海油惠州石化有限公司 | 燃油燃气锅炉烟囱 2 | 791731.125 | 9.164 | 54.395 | 200 | 2.142 | 200 | 5.809 | 30 | 正常
18 | 中海油惠州石化有限公司 | 硫磺（1）排气筒 | 121711.641 | 1.409 | 22.232 | - | 19.476 | 100 | - | - | 正常
18 | 中海油惠州石化有限公司 | 蜡油加裂排气筒 | 1255840 | 14.535 | 47.795 | 100 | - | - | - | - | 正常
18 | 中海油惠州石化有限公司 | 煤柴油加裂排气筒 | 865107.438 | 10.013 | 31.293 | 100 | - | - | - | - | 正常
18 | 中海油惠州石化有限公司 | 制氢（1）排气筒 | 3788059.75 | 43.965 | 72.546 | 100 | - | - | - | - | 正常
18 | 中海油惠州石化有限公司 | 制氢（2）排气筒 | 3964641 | 45.887 | 36.817 | 100 | - | - | - | - | 正常
18 | 中海油惠州石化有限公司 | 重整（I）排气筒 | 4593516.5 | 53.166 | 62.756 | 100 | - | - | - | - | 正常
18 | 中海油惠州石化有限公司 | 芳烃联合（1）排气筒 | 5519303 | 63.881 | 45.327 | 100 | - | - | - | - | 正常
18 | 中海油惠州石化有限公司 | 芳烃联合（2）排气筒 | 2188640.5 | 25.35 | 26.961 | 100 | - | - | - | - | 正常
18 | 中海油惠州石化有限公司 | 芳烃联合2排气筒 | 1476301.5 | 17.099 | 43.456 | 100 | - | - | - | - | 正常
18 | 中海油惠州石化有限公司 | 焦化（1）排气筒 | 1068043 | 13.022 | 58.636 | 100 | - | - | - | - | 正常
18 | 中海油惠州石化有限公司 | 焦化（2）排气筒 | 1645195.5 | 19.87 | 67.748 | 100 | - | - | - | - | 正常
18 | 中海油惠州石化有限公司 | 催化裂化（1）排气筒 | 3790377.25 | 157932.359 | 71.944 | 100 | 0.437 | 50 | 7.605 | 30 | 正常
18 | 中海油惠州石化有限公司 | 煅烧焦烟囱 | - | - | - | - | - | - | 0 | 10 | 停机
18 | 中海油惠州石化有限公司 | 常减压（1）烟囱 | 3699715 | 42.821 | 29.117 | 100 | - | - | - | - | 正常
18 | 中海油惠州石化有限公司 | 3#燃油燃气锅炉烟道 | 1977287.125 | 23.88 | 39.964 | 100 | 3.24 | 50 | 1.154 | 20 | 正常
18 | 中海油惠州石化有限公司 | 航煤加氢129排气筒 | 688760.312 | 8.343 | 58.834 | 100 | - | - | - | - | 正常
18 | 中海油惠州石化有限公司 | 硫磺（II）134排气筒 | 399374.281 | 5.283 | - | - | 24.397 | 100 | - | - | 正常
18 | 中海油惠州石化有限公司 | 催化裂化（II）123排气筒 | 14178866 | 164.107 | 46.673 | 100 | 4.789 | 50 | 3.461 | 30 | 正常
18 | 中海油惠州石化有限公司 | 渣油加氢133排气筒 | 1438388.875 | 16.648 | 53.371 | 100 | - | - | - | - | 正常
18 | 中海油惠州石化有限公司 | 常减压（II）121排气筒 | 2936501.5 | 33.987 | 25.221 | 100 | 4.744 | 50 | 0.459 | 20 | 正常
18 | 中海油惠州石化有限公司 | 重整（II）127排气筒 | 2706130.25 | 31.321 | 71.845 | 100 | 2.215 | 50 | 1.58 | 20 | 正常
18 | 中海油惠州石化有限公司 | 煤制氢硫磺排气筒 | 299330.562 | 3.464 | - | - | 1.367 | 100 | - | - | 正常
18 | 中海油惠州石化有限公司 | 煤制氢蒸汽过热炉排气筒 | - | - | 0 | 100 | - | - | - | - | 停机
18 | 中海油惠州石化有限公司 | 燃气轮机排气筒 | 1663084.25 | 20.086 | 63.892 | 50 | 8.625 | 35 | 10.385 | 5 | 停机
18 | 中海油惠州石化有限公司 | 高压加氢裂化装置（II）加热炉排气 | 1329270 | 15.385 | 31.685 | 100 | 1.008 | 50 | 0.328 | 20 | 正常
18 | 中海油惠州石化有限公司 | 丙烯酸及酯废水焚烧炉排气筒 | 190002.172 | 2.201 | 61.638 | 300 | 90.365 | 100 | 22.352 | 30 | 正常
18 | 中海油惠州石化有限公司 | 重整（Ⅲ）排气筒 | 5166717 | 59.8 | 27.91 | 100 | 2.057 | 50 | 0.094 | 20 | 正常
18 | 中海油惠州石化有限公司 | 芳烃联合（Ⅱ）排气筒 | 6488932 | 75.103 | 40.267 | 100 | 2.131 | 50 | 0.051 | 20 | 正常
19 | 中海壳牌石油化工有限公司 | UT1装置燃油锅炉F-8105/06/07/08排气筒 | 13452500 | 157.67 | 105.27 | 200 | 27.33 | 200 | 7.19 | 30 | 正常
19 | 中海壳牌石油化工有限公司 | UT2装置辅助蒸汽锅炉B-401A排气筒 | 2380060 | 27.54 | 144.15 | 200 | 63.79 | 200 | 9.72 | 30 | 正常
19 | 中海壳牌石油化工有限公司 | UT2装置辅助蒸汽锅炉B-401C-1#排气筒 | 507476 | 5.87 | 0 | 200 | 8.96 | 200 | 2384.39 | 30 | 停机
19 | 中海壳牌石油化工有限公司 | UT2装置辅助蒸汽锅炉B-401C-2#排气筒 | 842663.246 | 9.753 | 68.583 | 200 | 2.778 | 200 | 19.544 | 30 | 停机
19 | 中海壳牌石油化工有限公司 | UT2装置辅助蒸汽锅炉B-401D排气筒 | 3376782.25 | 40.78 | 49.59 | 100 | 1.22 | 35 | 1.2 | 5 | 正常
19 | 中海壳牌石油化工有限公司 | SMPO2装置废液焚烧炉A-9302排气筒 | 1214664.62 | 15.33 | 63.14 | 300 | 1.02 | 100 | 1.76 | 30 | 正常
19 | 中海壳牌石油化工有限公司 | UT1装置固废焚烧炉F-9401排气筒 | 1182.76 | 0.01 | 0 | 300 | 0 | 100 | 0 | 30 | 停机
19 | 中海壳牌石油化工有限公司 | UT1装置污水处理场废气处理设施A-9230排气筒 | 969161.5 | 11.22 | - | - | - | - | - | - | 正常
19 | 中海壳牌石油化工有限公司 | UT1装置废液焚烧炉A-9301排气筒 | 3302672 | 38.25 | 89.59 | 300 | 0 | 200 | 0 | 30 | 正常
19 | 中海壳牌石油化工有限公司 | LOP2装置裂解炉F-190排气筒 | 1915979.87 | 22.17 | 60.95 | 100 | - | - | - | - | 正常
19 | 中海壳牌石油化工有限公司 | UT1装置燃气轮机GT-8161排气筒 | 0 | 0 | 0.34 | 120 | 8.02 | 100 | 1.77 | 10 | 停机
19 | 中海壳牌石油化工有限公司 | SMPO1装置热油炉F-5301A/B/C排气筒 | 6160425.5 | 71.3 | 66.41 | 100 | 0 | 50 | 1.71 | 20 | 正常
19 | 中海壳牌石油化工有限公司 | UT2装置燃气轮机GT-201排气筒 | 18242300 | 211.13 | 22.87 | 50 | - | - | - | - | 正常
19 | 中海壳牌石油化工有限公司 | POD2装置废液焚烧炉A-2962排气筒 | 182670.97 | 2.11 | 59.46 | 300 | 0.01 | 100 | 0.93 | 30 | 正常
19 | 中海壳牌石油化工有限公司 | SMPO2装置热油炉F-5301A/B/C排气筒 | 6601360 | 76.4 | 31.78 | 100 | 0 | 50 | 0.61 | 20 | 正常
19 | 中海壳牌石油化工有限公司 | LOP1装置裂解炉F-1100排气筒 | 1258122.25 | 14.56 | 63.06 | 100 | - | - | - | - | 正常
19 | 中海壳牌石油化工有限公司 | UT2装置辅助蒸汽锅炉B-401B-1#排气筒 | 1226790 | 14.19 | 19.55 | 200 | 48.14 | 200 | 11.76 | 30 | 正常
19 | 中海壳牌石油化工有限公司 | UT2装置辅助蒸汽锅炉B-401B-2#排气筒 | 1556560 | 18.01 | 59.27 | 200 | 66.4 | 200 | 13.44 | 30 | 正常
20 | 光大环保能源（龙门）有限公司 | 一号废气排放口 | 1326693.88 | 15.36 | 126.651 | 200 | 28.166 | 50 | 3.363 | 10 | 正常
20 | 光大环保能源（龙门）有限公司 | 二号废气排放口 | 1362418.5 | 15.77 | 103.433 | 200 | 2.927 | 50 | 4.394 | 10 | 正常
21 | 惠州绿色动力再生能源有限公司 | 焚烧废气排放口3# | 3482223 | 40.3 | 55.826 | 250 | 20.701 | 80 | 0.86 | 20 | 正常
21 | 惠州绿色动力再生能源有限公司 | 焚烧废气排放口4# | 475980.41 | 5.51 | 138.023 | 250 | 8.99 | 80 | 95.154 | 20 | 停机
21 | 惠州绿色动力再生能源有限公司 | 焚烧废气排放口1# | 2851616 | 33.01 | 60.177 | 250 | 12.672 | 80 | 0.579 | 20 | 正常
21 | 惠州绿色动力再生能源有限公司 | 焚烧废气排放口2# | 3581778.25 | 41.46 | 59.193 | 250 | 19.571 | 80 | 1.506 | 20 | 正常
22 | 三菱化学化工原料（惠州）有限公司 | 废气排放口 | 1451732.11 | 16.802 | 83.68 | 100 | 0.288 | 50 | 3.616 | 20 | 正常
23 | 惠州李长荣橡胶有限公司 | RTO | 2794532.25 | 32.986 | 7.793 | 100 | 0.4684 | 50 | 6.503 | 20 | 正常
24 | 惠州绿色动力环保有限公司 | 焚烧废气排放口#1 | 1620351.5 | 18.754 | 60.135 | 250 | 17.431 | 80 | 4.593 | 20 | 正常
24 | 惠州绿色动力环保有限公司 | 焚烧废气排放口#2 | 821284 | 9.506 | 62.178 | 250 | 1.561 | 80 | 26.158 | 20 | 正常
24 | 惠州绿色动力环保有限公司 | 焚烧废气排放口#3 | 1462361.375 | 16.926 | 4.215 | 250 | 38.821 | 80 | 31.313 | 20 | 正常
25 | 国能（惠州）热电有限责任公司 | 1、2号机组烟囱排放口 | 54851886.666 | 634.86 | 32.006 | 100 | 22.841 | 50 | 1.112 | 20 | 正常
25 | 国能（惠州）热电有限责任公司 | 3号机组烟囱排放口 | 33838752 | 391.652 | 12.192 | 50 | - | - | - | - | 正常
25 | 国能（惠州）热电有限责任公司 | 4号机组烟囱排放口 | 4733940 | 54.791 | 0.341 | 50 | - | - | - | - | 停机
26 | 华润水泥（惠州）有限公司 | 总排放口 | 1681230.643 | 19.459 | 27.168 | 320 | 7.538 | 100 | 34.58 | 20 | 停机
26 | 华润水泥（惠州）有限公司 | 窑头 | 3921831.929 | 45.392 | - | - | - | - | 0 | 20 | 停机