## Sheet1
监测日期：2026-06-05
序号 | 企业名称 | 监控点名称 | 烟气量(M3) | 烟气流量（M3/s） | 氮氧化物(mg/M3) |  | 二氧化硫(mg/M3) |  | 烟尘(mg/M3) |  | 生产状态
[5 empty] | 浓度 | 限值 | 浓度 | 限值 | 浓度 | 限值
1 | 惠州市光大水泥企业有限公司光华水泥厂 | A线窑尾 | 11150783 | 129.06 | 36.601 | 320 | 22.254 | 100 | 0.546 | 20 | 正常
1 | 惠州市光大水泥企业有限公司光华水泥厂 | B线窑尾 | 13191783 | 152.683 | 31.631 | 320 | 21.09 | 100 | 0.852 | 20 | 正常
1 | 惠州市光大水泥企业有限公司光华水泥厂 | A线窑头烟囱 | 10119573 | 117.125 | - | - | - | - | 2.988 | 20 | 正常
1 | 惠州市光大水泥企业有限公司光华水泥厂 | B线窑头烟囱 | 8262863.5 | 95.635 | - | - | - | - | 4.931 | 20 | 正常
2 | 广东展宏钢铁有限公司 | 电炉废气排放口 | 3398879 | 141619.953 | - | - | - | - | 0.28 | 15 | 正常
2 | 广东展宏钢铁有限公司 | 电炉废气排放口#2 | 13096964 | 545706.875 | - | - | - | - | 0.817 | 15 | 正常
3 | 惠州固力水泥集团有限公司博罗分公司 | 排放口（窑头） | - | - | - | - | - | - | 0 | 20 | 正常
3 | 惠州固力水泥集团有限公司博罗分公司 | 总排放口（窑尾） | - | - | 0 | 320 | 0 | 100 | 0 | 20 | 正常
4 | 惠州东江威立雅环境服务有限公司 | 焚烧炉废气排放口 | 663907.562 | 7.684 | 145.445 | 250 | 14.378 | 80 | 1.975 | 20 | 正常
5 | 惠州福和纸业有限公司 | 锅炉废气排放口1# | 1187982.72 | 13.75 | 2.24 | 50 | 5.28 | 35 | 2.83 | 10 | 正常
5 | 惠州福和纸业有限公司 | 锅炉废气排放口2# | 13824 | 0.16 | 0.45 | 150 | 0 | 50 | 0 | 20 | 停机
6 | 惠州市光大水泥企业有限公司 | A线旋窑窑尾处理后排口 | 7208190.5 | 127.968 | 29.34 | 320 | 17.927 | 100 | 0.214 | 20 | 正常
6 | 惠州市光大水泥企业有限公司 | B线旋窑窑尾处理后排口 | 1766982.25 | 20.451 | 14.356 | 320 | 0 | 100 | 7.395 | 20 | 停机
6 | 惠州市光大水泥企业有限公司 | A线窑头烟窗 | 7935803 | 91.85 | - | - | - | - | 3.187 | 20 | 正常
6 | 惠州市光大水泥企业有限公司 | B线窑头烟窗 | 0 | 0 | - | - | - | - | 0 | 20 | 停机
7 | 惠州广惠能源有限公司 | 焚烧炉烟气排放口3# | 2480064 | 28.916 | 90.395 | 200 | 23.995 | 50 | 6.129 | 10 | 正常
7 | 惠州广惠能源有限公司 | 焚烧炉烟气排放口2# | 3247864 | 37.947 | 89.304 | 200 | 21.661 | 50 | 6.39 | 10 | 正常
7 | 惠州广惠能源有限公司 | 焚烧炉烟气排放口1# | 3520932.5 | 41.056 | 90.71 | 200 | 9.026 | 50 | 5.86 | 10 | 正常
8 | 光大环保能源（博罗）有限公司 | 3# | 1134760 | 13.13 | 101.135 | 250 | 23.41 | 80 | 7.577 | 20 | 正常
8 | 光大环保能源（博罗）有限公司 | 1# | 1199457 | 13.88 | 103.596 | 250 | 18.461 | 80 | 7.19 | 20 | 正常
8 | 光大环保能源（博罗）有限公司 | 2# | 858148.25 | 9.93 | 103.557 | 250 | 17.438 | 80 | 6.769 | 20 | 正常
8 | 光大环保能源（博罗）有限公司 | 4# | 3740543 | 43.29 | 101.975 | 250 | 24.174 | 80 | 4.171 | 20 | 正常
9 | 光大环保能源（惠东）有限公司 | #3烟囱 | 1462090.75 | 16.922 | 135.437 | 200 | 19.575 | 50 | 4.972 | 10 | 正常
9 | 光大环保能源（惠东）有限公司 | #1烟囱 | 1158649.25 | 13.41 | 131.167 | 200 | 12.305 | 50 | 3.299 | 10 | 正常
9 | 光大环保能源（惠东）有限公司 | #2烟囱 | 1240147.125 | 14.354 | 131.708 | 200 | 15.789 | 50 | 5.143 | 10 | 正常
10 | 惠州市瑞能热力有限公司 | FQ-00622锅炉废气排放口 | 2485987.2 | 28.773 | 21.51 | 200 | 0.42 | 35 | 0.48 | 10 | 正常
10 | 惠州市瑞能热力有限公司 | 锅炉废气排放口2# | 0 | 0 | 0.96 | 150 | - | - | - | - | 停机
11 | 惠州深能源丰达电力有限公司 | 1号机废气排放口 | 1064146.375 | 12.316 | 0.009 | 50 | 0 | 35 | 7.062 | 5 | 停机
11 | 惠州深能源丰达电力有限公司 | 2号机废气排放口 | 48204.066 | 0.558 | 9999.999 | 50 | 99999.992 | 35 | 9999.9 | 5 | 停机
11 | 惠州深能源丰达电力有限公司 | 5号机组废气排放口 | 479327.266 | 5.659 | 9.904 | 50 | 1.076 | 35 | 19.504 | 5 | 停机
11 | 惠州深能源丰达电力有限公司 | 6号机组废气排放口 | 31668655.676 | 366.535 | 23.066 | 50 | 0 | 35 | 0.512 | 5 | 正常
11 | 惠州深能源丰达电力有限公司 | 1号启动锅炉废气排放口 | 7106.239 | 0.084 | 0 | 50 | 0 | 35 | 0 | 10 | 停机
11 | 惠州深能源丰达电力有限公司 | 2号启动锅炉废气排放口 | 0 | 0 | 404.636 | 50 | 0 | 35 | 37.209 | 10 | 停机
12 | 广东惠州天然气发电有限公司 | 2号发电机组烟囱 | 18032664.96 | 751361.04 | 11.587 | 50 | - | - | - | - | 正常
12 | 广东惠州天然气发电有限公司 | 1号发电机组烟囱 | 22075.2 | 0.256 | 103.092 | 50 | - | - | - | - | 停机
12 | 广东惠州天然气发电有限公司 | 3号发电机组烟囱 | 15757015.809 | 208.108 | 17.742 | 50 | - | - | - | - | 正常
12 | 广东惠州天然气发电有限公司 | 4号发电机组烟囱 | 840810.24 | 9.732 | 0 | 50 | - | - | - | - | 停机
12 | 广东惠州天然气发电有限公司 | 5号发电机组烟囱 | 44108055.36 | 510.51 | 20.357 | 50 | - | - | - | - | 正常
12 | 广东惠州天然气发电有限公司 | 6号发电机组烟囱 | 30002892.48 | 347.256 | 24.737 | 50 | - | - | - | - | 正常
12 | 广东惠州天然气发电有限公司 | 7号快速启动锅炉废气排放口 | 486943.37 | 5.64 | 19.41 | 100 | - | - | - | - | 正常
13 | 宝武镁业（惠州）有限公司 | 工业窑炉燃烧废气排放口 | 145094.835 | 1.679 | 21.852 | - | 0.3622 | - | 2.492 | 200 | 正常
14 | 惠州塔牌水泥有限公司 | 二线窑尾 | 7865581.5 | 91.222 | 128.577 | 320 | 3.556 | 100 | 8.729 | 20 | 正常
14 | 惠州塔牌水泥有限公司 | 一线窑头 | 5072396.5 | 58.708 | - | - | - | - | 2.568 | 20 | 正常
14 | 惠州塔牌水泥有限公司 | 一线窑尾 | 10554333 | 122.157 | 78.432 | 320 | 8.647 | 100 | 2.954 | 20 | 正常
14 | 惠州塔牌水泥有限公司 | 二线窑头 | 4019302.5 | 46.52 | - | - | - | - | 3.164 | 20 | 正常
15 | 南亚塑胶工业(惠州)有限公司 | 1#锅炉烟气排放口（A1） | 784966.212 | 32706.926 | 20.705 | 50 | 16.578 | 35 | 0.32 | 10 | 正常
15 | 南亚塑胶工业(惠州)有限公司 | 3#粉尘排放口（C3） | 27225.156 | 0.315 | - | - | - | - | 1.512 | 10 | 正常
15 | 南亚塑胶工业(惠州)有限公司 | 2#锅炉烟气排放口（A2） | 162277.01 | 6761.542 | 0.4 | 150 | - | - | - | - | 停机
16 | 广东惠州平海发电厂有限公司 | 1号锅炉废气排放口 | 63169251.779 | 746.609 | 37.572 | 100 | 23.065 | 50 | 3.504 | 20 | 正常
16 | 广东惠州平海发电厂有限公司 | 2号锅炉废气排放口 | 58549168.753 | 753.235 | 39.418 | 100 | 24.64 | 50 | 2.392 | 20 | 正常
17 | 艾杰旭显示玻璃（惠州）有限公司 | 四期炉窑废气排放口 | 351246.969 | 4.065 | 153.687 | 400 | 7.138 | 200 | 1.057 | 30 | 正常
17 | 艾杰旭显示玻璃（惠州）有限公司 | 一期熔窑废气排放口 | 356561.188 | 4.127 | 101.537 | 400 | 1.054 | 400 | 0.526 | 30 | 正常
17 | 艾杰旭显示玻璃（惠州）有限公司 | 三期熔窑废气排放口 | 346123.281 | 4.006 | 121.671 | 400 | 1.074 | 200 | 2.471 | 30 | 正常
17 | 艾杰旭显示玻璃（惠州）有限公司 | 二期熔窑废气排放口 | 331114.75 | 3.832 | 159.007 | 400 | 2.363 | 200 | 1.947 | 30 | 正常
18 | 中海油惠州石化有限公司 | 燃油燃气锅炉烟囱 | 998620.25 | 11.558 | 166.635 | 200 | 1.795 | 200 | 1.379 | 30 | 正常
18 | 中海油惠州石化有限公司 | 燃油燃气锅炉烟囱 2 | 983180.25 | 11.379 | 55.675 | 200 | 1.984 | 200 | 6.385 | 30 | 正常
18 | 中海油惠州石化有限公司 | 硫磺（1）排气筒 | 120792.5 | 1.398 | 21.682 | - | 22.12 | 100 | - | - | 正常
18 | 中海油惠州石化有限公司 | 蜡油加裂排气筒 | 1262126.375 | 14.608 | 47.902 | 100 | - | - | - | - | 正常
18 | 中海油惠州石化有限公司 | 煤柴油加裂排气筒 | 884711.562 | 10.24 | 31.747 | 100 | - | - | - | - | 正常
18 | 中海油惠州石化有限公司 | 制氢（1）排气筒 | 3864291.75 | 44.726 | 73.607 | 100 | - | - | - | - | 正常
18 | 中海油惠州石化有限公司 | 制氢（2）排气筒 | 4014903.5 | 46.469 | 34.054 | 100 | - | - | - | - | 正常
18 | 中海油惠州石化有限公司 | 重整（I）排气筒 | 4592318 | 53.152 | 60.28 | 100 | - | - | - | - | 正常
18 | 中海油惠州石化有限公司 | 芳烃联合（1）排气筒 | 5513908.5 | 63.818 | 44.635 | 100 | - | - | - | - | 正常
18 | 中海油惠州石化有限公司 | 芳烃联合（2）排气筒 | 2273958.5 | 26.319 | 29.709 | 100 | - | - | - | - | 正常
18 | 中海油惠州石化有限公司 | 芳烃联合2排气筒 | 1478360.25 | 17.111 | 43.912 | 100 | - | - | - | - | 正常
18 | 中海油惠州石化有限公司 | 焦化（1）排气筒 | 1116563.625 | 12.923 | 58.845 | 100 | - | - | - | - | 正常
18 | 中海油惠州石化有限公司 | 焦化（2）排气筒 | 1733237 | 20.061 | 67.469 | 100 | - | - | - | - | 正常
18 | 中海油惠州石化有限公司 | 催化裂化（1）排气筒 | 3235600.25 | 134816.656 | 87.353 | 100 | 1.312 | 50 | 44.879 | 30 | 正常
18 | 中海油惠州石化有限公司 | 煅烧焦烟囱 | - | - | - | - | - | - | 0 | 10 | 停机
18 | 中海油惠州石化有限公司 | 常减压（1）烟囱 | 3769811.5 | 43.632 | 28.425 | 100 | - | - | - | - | 正常
18 | 中海油惠州石化有限公司 | 3#燃油燃气锅炉烟道 | 2066554.5 | 23.918 | 43.772 | 100 | 2.459 | 50 | 1.342 | 20 | 正常
18 | 中海油惠州石化有限公司 | 航煤加氢129排气筒 | 712035.438 | 8.241 | 61.666 | 100 | - | - | - | - | 正常
18 | 中海油惠州石化有限公司 | 硫磺（II）134排气筒 | 465688.188 | 5.39 | - | - | 19.976 | 100 | - | - | 正常
18 | 中海油惠州石化有限公司 | 催化裂化（II）123排气筒 | 14172784 | 164.037 | 47.289 | 100 | 4.546 | 50 | 3.469 | 30 | 正常
18 | 中海油惠州石化有限公司 | 渣油加氢133排气筒 | 1475845.125 | 17.082 | 53.47 | 100 | - | - | - | - | 正常
18 | 中海油惠州石化有限公司 | 常减压（II）121排气筒 | 2912756 | 33.712 | 24.39 | 100 | 4.615 | 50 | 0.46 | 20 | 正常
18 | 中海油惠州石化有限公司 | 重整（II）127排气筒 | 2690207.5 | 31.137 | 75.481 | 100 | 2.539 | 50 | 1.589 | 20 | 正常
18 | 中海油惠州石化有限公司 | 煤制氢硫磺排气筒 | 304742.062 | 3.527 | - | - | 1.311 | 100 | - | - | 正常
18 | 中海油惠州石化有限公司 | 煤制氢蒸汽过热炉排气筒 | - | - | 0 | 100 | - | - | - | - | 停机
18 | 中海油惠州石化有限公司 | 燃气轮机排气筒 | 79177.602 | 0.916 | 189.655 | 50 | 32.012 | 35 | 72.254 | 5 | 停机
18 | 中海油惠州石化有限公司 | 高压加氢裂化装置（II）加热炉排气 | 1280143.875 | 14.816 | 32.281 | 100 | 1.038 | 50 | 0.324 | 20 | 正常
18 | 中海油惠州石化有限公司 | 丙烯酸及酯废水焚烧炉排气筒 | 267484.969 | 3.096 | 0 | 300 | 121.57 | 100 | 13.037 | 30 | 停机
18 | 中海油惠州石化有限公司 | 重整（Ⅲ）排气筒 | 5196953.5 | 60.15 | 29.081 | 100 | 2.125 | 50 | 0.094 | 20 | 正常
18 | 中海油惠州石化有限公司 | 芳烃联合（Ⅱ）排气筒 | 7022785 | 81.282 | 40.08 | 100 | 2.112 | 50 | 0.064 | 20 | 正常
19 | 中海壳牌石油化工有限公司 | UT1装置燃油锅炉F-8105/06/07/08排气筒 | 13275962 | 155.62 | 103.99 | 200 | 27.9 | 200 | 8.25 | 30 | 正常
19 | 中海壳牌石油化工有限公司 | UT2装置辅助蒸汽锅炉B-401A排气筒 | 2173260 | 25.15 | 140.85 | 200 | 65.44 | 200 | 0 | 30 | 正常
19 | 中海壳牌石油化工有限公司 | UT2装置辅助蒸汽锅炉B-401C-1#排气筒 | 538365 | 6.23 | 0 | 200 | 4.64 | 200 | 1067.8 | 30 | 停机
19 | 中海壳牌石油化工有限公司 | UT2装置辅助蒸汽锅炉B-401C-2#排气筒 | 832429.208 | 9.635 | 66.548 | 200 | 2.898 | 200 | 20.623 | 30 | 停机
19 | 中海壳牌石油化工有限公司 | UT2装置辅助蒸汽锅炉B-401D排气筒 | 3063098.75 | 40.51 | 49.89 | 100 | 1.44 | 35 | 2.14 | 5 | 正常
19 | 中海壳牌石油化工有限公司 | SMPO2装置废液焚烧炉A-9302排气筒 | 1212677.75 | 14.03 | 57.14 | 300 | 0.7 | 100 | 1.75 | 30 | 正常
19 | 中海壳牌石油化工有限公司 | UT1装置固废焚烧炉F-9401排气筒 | 1323.79 | 0.02 | 0 | 300 | 0 | 100 | 0 | 30 | 停机
19 | 中海壳牌石油化工有限公司 | UT1装置污水处理场废气处理设施A-9230排气筒 | 1030419.12 | 11.93 | - | - | - | - | - | - | 正常
19 | 中海壳牌石油化工有限公司 | UT1装置废液焚烧炉A-9301排气筒 | 2896570.5 | 33.53 | 83.97 | 300 | 2.55 | 200 | 1.47 | 30 | 正常
19 | 中海壳牌石油化工有限公司 | LOP2装置裂解炉F-190排气筒 | 1906450.12 | 22.08 | 60.63 | 100 | - | - | - | - | 正常
19 | 中海壳牌石油化工有限公司 | UT1装置燃气轮机GT-8161排气筒 | 101957.31 | 1.18 | 4.45 | 120 | 10.5 | 100 | 4.87 | 10 | 停机
19 | 中海壳牌石油化工有限公司 | SMPO1装置热油炉F-5301A/B/C排气筒 | 9933459 | 114.97 | 55.64 | 100 | 0 | 50 | 1.39 | 20 | 正常
19 | 中海壳牌石油化工有限公司 | UT2装置燃气轮机GT-201排气筒 | 19688700 | 227.87 | 26.7 | 50 | - | - | - | - | 正常
19 | 中海壳牌石油化工有限公司 | POD2装置废液焚烧炉A-2962排气筒 | 195272.69 | 2.26 | 59.24 | 300 | 0 | 100 | 0.92 | 30 | 正常
19 | 中海壳牌石油化工有限公司 | SMPO2装置热油炉F-5301A/B/C排气筒 | 6393920 | 74 | 30.54 | 100 | 0 | 50 | 1.27 | 20 | 正常
19 | 中海壳牌石油化工有限公司 | LOP1装置裂解炉F-1100排气筒 | 1216458.75 | 14.08 | 71.48 | 100 | - | - | - | - | 正常
19 | 中海壳牌石油化工有限公司 | UT2装置辅助蒸汽锅炉B-401B-1#排气筒 | 1194090 | 13.82 | 19.62 | 200 | 50.47 | 200 | 11.54 | 30 | 正常
19 | 中海壳牌石油化工有限公司 | UT2装置辅助蒸汽锅炉B-401B-2#排气筒 | 1596520 | 18.47 | 59.15 | 200 | 66.73 | 200 | 12.82 | 30 | 正常
20 | 光大环保能源（龙门）有限公司 | 一号废气排放口 | 1205227.75 | 13.95 | 120.407 | 200 | 35.565 | 50 | 2.974 | 10 | 正常
20 | 光大环保能源（龙门）有限公司 | 二号废气排放口 | 1333379.63 | 15.43 | 103.538 | 200 | 2.73 | 50 | 4.588 | 10 | 正常
21 | 惠州绿色动力再生能源有限公司 | 焚烧废气排放口3# | 3297534.5 | 38.17 | 64.273 | 250 | 19.371 | 80 | 1.022 | 20 | 正常
21 | 惠州绿色动力再生能源有限公司 | 焚烧废气排放口4# | 1072230.25 | 12.41 | 86.804 | 250 | 1.861 | 80 | 14.881 | 20 | 停机
21 | 惠州绿色动力再生能源有限公司 | 焚烧废气排放口1# | 2752457.75 | 31.86 | 64.273 | 250 | 11.003 | 80 | 0.515 | 20 | 正常
21 | 惠州绿色动力再生能源有限公司 | 焚烧废气排放口2# | 3580989.75 | 41.45 | 62.592 | 250 | 13.47 | 80 | 1.581 | 20 | 正常
22 | 三菱化学化工原料（惠州）有限公司 | 废气排放口 | 3013667.072 | 34.88 | 14.564 | 100 | 1.13 | 50 | 2.227 | 20 | 正常
23 | 惠州李长荣橡胶有限公司 | RTO | 2120733 | 25.006 | 11.349 | 100 | 0.434 | 50 | 7.678 | 20 | 正常
24 | 惠州绿色动力环保有限公司 | 焚烧废气排放口#1 | 1635395.25 | 18.928 | 63.895 | 250 | 13.485 | 80 | 5.121 | 20 | 正常
24 | 惠州绿色动力环保有限公司 | 焚烧废气排放口#2 | 568906.688 | 6.585 | 92.055 | 250 | 2.376 | 80 | 20.195 | 20 | 停机
24 | 惠州绿色动力环保有限公司 | 焚烧废气排放口#3 | 827009.812 | 9.572 | 6.583 | 250 | 42.368 | 80 | 14.876 | 20 | 停机
25 | 国能（惠州）热电有限责任公司 | 1、2号机组烟囱排放口 | 55244107.353 | 639.399 | 33.163 | 100 | 23.517 | 50 | 1.097 | 20 | 正常
25 | 国能（惠州）热电有限责任公司 | 3号机组烟囱排放口 | 23422342 | 271.092 | 14.328 | 50 | - | - | - | - | 正常
25 | 国能（惠州）热电有限责任公司 | 4号机组烟囱排放口 | 5251543 | 60.782 | 0 | 50 | - | - | - | - | 停机
26 | 华润水泥（惠州）有限公司 | 总排放口 | 1515033.435 | 17.535 | 24.276 | 320 | 7.332 | 100 | 36.792 | 20 | 停机
26 | 华润水泥（惠州）有限公司 | 窑头 | 5179718.399 | 59.95 | - | - | - | - | 0 | 20 | 停机