## Sheet1
监测日期：2026-06-06
序号 | 企业名称 | 监控点名称 | 烟气量(M3) | 烟气流量（M3/s） | 氮氧化物(mg/M3) |  | 二氧化硫(mg/M3) |  | 烟尘(mg/M3) |  | 生产状态
[5 empty] | 浓度 | 限值 | 浓度 | 限值 | 浓度 | 限值
1 | 惠州市光大水泥企业有限公司光华水泥厂 | A线窑尾 | 10906316 | 126.23 | 38.034 | 320 | 19.772 | 100 | 0.521 | 20 | 正常
1 | 惠州市光大水泥企业有限公司光华水泥厂 | B线窑尾 | 13376056 | 154.816 | 31.87 | 320 | 19.956 | 100 | 0.706 | 20 | 正常
1 | 惠州市光大水泥企业有限公司光华水泥厂 | A线窑头烟囱 | 10137678 | 117.334 | - | - | - | - | 2.781 | 20 | 正常
1 | 惠州市光大水泥企业有限公司光华水泥厂 | B线窑头烟囱 | 8471652 | 98.052 | - | - | - | - | 4.416 | 20 | 正常
2 | 广东展宏钢铁有限公司 | 电炉废气排放口 | 2952111.75 | 123004.664 | - | - | - | - | 0.278 | 15 | 正常
2 | 广东展宏钢铁有限公司 | 电炉废气排放口#2 | 12655727 | 527321.938 | - | - | - | - | 0.798 | 15 | 正常
3 | 惠州固力水泥集团有限公司博罗分公司 | 排放口（窑头） | - | - | - | - | - | - | 0 | 20 | 正常
3 | 惠州固力水泥集团有限公司博罗分公司 | 总排放口（窑尾） | - | - | 0 | 320 | 0 | 100 | 0 | 20 | 正常
4 | 惠州东江威立雅环境服务有限公司 | 焚烧炉废气排放口 | 669438.938 | 7.748 | 159.452 | 250 | 12.555 | 80 | 2.007 | 20 | 正常
5 | 惠州福和纸业有限公司 | 锅炉废气排放口1# | 1110775.68 | 12.856 | 1.04 | 50 | 4.77 | 35 | 1.94 | 10 | 正常
5 | 惠州福和纸业有限公司 | 锅炉废气排放口2# | 12096 | 0.14 | 0.47 | 150 | 0 | 50 | 0 | 20 | 停机
6 | 惠州市光大水泥企业有限公司 | A线旋窑窑尾处理后排口 | 11092370 | 128.384 | 26.854 | 320 | 17.335 | 100 | 0.727 | 20 | 正常
6 | 惠州市光大水泥企业有限公司 | B线旋窑窑尾处理后排口 | 1235632.25 | 14.301 | 9.029 | 320 | 0.002 | 100 | 4.231 | 20 | 停机
6 | 惠州市光大水泥企业有限公司 | A线窑头烟窗 | 8129536.5 | 94.092 | - | - | - | - | 2.661 | 20 | 正常
6 | 惠州市光大水泥企业有限公司 | B线窑头烟窗 | 0 | 0 | - | - | - | - | 0 | 20 | 停机
7 | 惠州广惠能源有限公司 | 焚烧炉烟气排放口3# | 2570941.25 | 29.971 | 90.526 | 200 | 27.245 | 50 | 6.006 | 10 | 正常
7 | 惠州广惠能源有限公司 | 焚烧炉烟气排放口2# | 3395856.25 | 39.664 | 90.432 | 200 | 22.177 | 50 | 6.482 | 10 | 正常
7 | 惠州广惠能源有限公司 | 焚烧炉烟气排放口1# | 3633783.75 | 42.35 | 90.522 | 200 | 7.884 | 50 | 5.657 | 10 | 正常
8 | 光大环保能源（博罗）有限公司 | 3# | 1205597.63 | 13.95 | 111.229 | 250 | 30.196 | 80 | 5.948 | 20 | 正常
8 | 光大环保能源（博罗）有限公司 | 1# | 1222659.25 | 14.15 | 108.74 | 250 | 22.698 | 80 | 7.029 | 20 | 正常
8 | 光大环保能源（博罗）有限公司 | 2# | 954354.13 | 11.05 | 109.859 | 250 | 28.166 | 80 | 6.351 | 20 | 正常
8 | 光大环保能源（博罗）有限公司 | 4# | 3576800.75 | 43.2 | 113.831 | 250 | 20.391 | 80 | 5.029 | 20 | 正常
9 | 光大环保能源（惠东）有限公司 | #3烟囱 | 1653119.875 | 19.133 | 167.34 | 200 | 16.777 | 50 | 5.385 | 10 | 正常
9 | 光大环保能源（惠东）有限公司 | #1烟囱 | 1234415.625 | 14.287 | 150.215 | 200 | 9.079 | 50 | 3.221 | 10 | 正常
9 | 光大环保能源（惠东）有限公司 | #2烟囱 | 1306346.875 | 15.12 | 153.601 | 200 | 16.989 | 50 | 6.067 | 10 | 正常
10 | 惠州市瑞能热力有限公司 | FQ-00622锅炉废气排放口 | 1203275.52 | 13.927 | 23.48 | 200 | 0.45 | 35 | 1.91 | 10 | 正常
10 | 惠州市瑞能热力有限公司 | 锅炉废气排放口2# | 0 | 0 | 1.06 | 150 | - | - | - | - | 停机
11 | 惠州深能源丰达电力有限公司 | 1号机废气排放口 | 1170728.5 | 13.55 | 0.002 | 50 | 0 | 35 | 4.492 | 5 | 停机
11 | 惠州深能源丰达电力有限公司 | 2号机废气排放口 | 42778.898 | 0.495 | 9999.999 | 50 | 99999.992 | 35 | 9999.9 | 5 | 停机
11 | 惠州深能源丰达电力有限公司 | 5号机组废气排放口 | 346762.419 | 4.076 | 9.523 | 50 | 0.707 | 35 | 22.334 | 5 | 停机
11 | 惠州深能源丰达电力有限公司 | 6号机组废气排放口 | 31470994.452 | 364.248 | 23.181 | 50 | 0.001 | 35 | 0.495 | 5 | 正常
11 | 惠州深能源丰达电力有限公司 | 1号启动锅炉废气排放口 | 5605.314 | 0.067 | 0 | 50 | 0 | 35 | 0 | 10 | 停机
11 | 惠州深能源丰达电力有限公司 | 2号启动锅炉废气排放口 | 9043.915 | 0.111 | 106.412 | 50 | 0 | 35 | 4.56 | 10 | 正常
12 | 广东惠州天然气发电有限公司 | 2号发电机组烟囱 | 17918124.48 | 746588.52 | 25.359 | 50 | - | - | - | - | 正常
12 | 广东惠州天然气发电有限公司 | 1号发电机组烟囱 | 0 | 0 | 185.952 | 50 | - | - | - | - | 停机
12 | 广东惠州天然气发电有限公司 | 3号发电机组烟囱 | 18673253.424 | 244.459 | 18.058 | 50 | - | - | - | - | 正常
12 | 广东惠州天然气发电有限公司 | 4号发电机组烟囱 | 97848 | 1.132 | 0 | 50 | - | - | - | - | 停机
12 | 广东惠州天然气发电有限公司 | 5号发电机组烟囱 | 43374614.4 | 502.021 | 20.358 | 50 | - | - | - | - | 正常
12 | 广东惠州天然气发电有限公司 | 6号发电机组烟囱 | 30472303.68 | 352.689 | 27.784 | 50 | - | - | - | - | 正常
12 | 广东惠州天然气发电有限公司 | 7号快速启动锅炉废气排放口 | 794413.99 | 9.2 | 29.74 | 100 | - | - | - | - | 正常
13 | 宝武镁业（惠州）有限公司 | 工业窑炉燃烧废气排放口 | 157269.422 | 1.82 | 22.539 | - | 0.1889 | - | 3.137 | 200 | 正常
14 | 惠州塔牌水泥有限公司 | 二线窑尾 | 7670674 | 88.781 | 152.117 | 320 | 5.997 | 100 | 8.41 | 20 | 正常
14 | 惠州塔牌水泥有限公司 | 一线窑头 | 5405681 | 62.566 | - | - | - | - | 2.666 | 20 | 正常
14 | 惠州塔牌水泥有限公司 | 一线窑尾 | 10153135 | 117.513 | 142.022 | 320 | 9.902 | 100 | 2.884 | 20 | 正常
14 | 惠州塔牌水泥有限公司 | 二线窑头 | 3939777.5 | 45.599 | - | - | - | - | 3.429 | 20 | 正常
15 | 南亚塑胶工业(惠州)有限公司 | 1#锅炉烟气排放口（A1） | 671583.226 | 27982.634 | 20.842 | 50 | 19.814 | 35 | 0.36 | 10 | 正常
15 | 南亚塑胶工业(惠州)有限公司 | 3#粉尘排放口（C3） | 2121.964 | 0.024 | - | - | - | - | 1.416 | 10 | 正常
15 | 南亚塑胶工业(惠州)有限公司 | 2#锅炉烟气排放口（A2） | 151669.128 | 6319.547 | 0.71 | 150 | - | - | - | - | 停机
16 | 广东惠州平海发电厂有限公司 | 1号锅炉废气排放口 | 58826742.889 | 694.629 | 36.99 | 100 | 22.931 | 50 | 1.964 | 20 | 正常
16 | 广东惠州平海发电厂有限公司 | 2号锅炉废气排放口 | 59256158.601 | 731.136 | 39.062 | 100 | 23.607 | 50 | 2.806 | 20 | 正常
17 | 艾杰旭显示玻璃（惠州）有限公司 | 四期炉窑废气排放口 | 350842.938 | 4.061 | 148.28 | 400 | 7.493 | 200 | 0.979 | 30 | 正常
17 | 艾杰旭显示玻璃（惠州）有限公司 | 一期熔窑废气排放口 | 359828.281 | 4.165 | 100.262 | 400 | 0.973 | 400 | 0.487 | 30 | 正常
17 | 艾杰旭显示玻璃（惠州）有限公司 | 三期熔窑废气排放口 | 345668.719 | 4.001 | 123.985 | 400 | 1.037 | 200 | 2.792 | 30 | 正常
17 | 艾杰旭显示玻璃（惠州）有限公司 | 二期熔窑废气排放口 | 335169.344 | 3.879 | 150.592 | 400 | 1.925 | 200 | 1.657 | 30 | 正常
18 | 中海油惠州石化有限公司 | 燃油燃气锅炉烟囱 | 840534.75 | 9.728 | 153.338 | 200 | 1.662 | 200 | 1.303 | 30 | 正常
18 | 中海油惠州石化有限公司 | 燃油燃气锅炉烟囱 2 | 831845.75 | 9.628 | 38.498 | 200 | 1.802 | 200 | 5.584 | 30 | 正常
18 | 中海油惠州石化有限公司 | 硫磺（1）排气筒 | 121006.648 | 1.4 | 21.342 | - | 17.076 | 100 | - | - | 正常
18 | 中海油惠州石化有限公司 | 蜡油加裂排气筒 | 1213234.625 | 14.042 | 49.221 | 100 | - | - | - | - | 正常
18 | 中海油惠州石化有限公司 | 煤柴油加裂排气筒 | 929892.812 | 10.763 | 35.412 | 100 | - | - | - | - | 正常
18 | 中海油惠州石化有限公司 | 制氢（1）排气筒 | 3866618.5 | 44.752 | 77.163 | 100 | - | - | - | - | 正常
18 | 中海油惠州石化有限公司 | 制氢（2）排气筒 | 4064166 | 47.039 | 35.458 | 100 | - | - | - | - | 正常
18 | 中海油惠州石化有限公司 | 重整（I）排气筒 | 4617378.5 | 53.442 | 59.439 | 100 | - | - | - | - | 正常
18 | 中海油惠州石化有限公司 | 芳烃联合（1）排气筒 | 5490487 | 63.547 | 44.386 | 100 | - | - | - | - | 正常
18 | 中海油惠州石化有限公司 | 芳烃联合（2）排气筒 | 2268109 | 26.251 | 29.434 | 100 | - | - | - | - | 正常
18 | 中海油惠州石化有限公司 | 芳烃联合2排气筒 | 1376322 | 15.93 | 44.427 | 100 | - | - | - | - | 正常
18 | 中海油惠州石化有限公司 | 焦化（1）排气筒 | 1121707.625 | 12.983 | 59.472 | 100 | - | - | - | - | 正常
18 | 中海油惠州石化有限公司 | 焦化（2）排气筒 | 1712194.625 | 19.817 | 68.156 | 100 | - | - | - | - | 正常
18 | 中海油惠州石化有限公司 | 催化裂化（1）排气筒 | 3128850.75 | 130368.781 | 94.584 | 100 | 1.017 | 50 | 8.68 | 30 | 正常
18 | 中海油惠州石化有限公司 | 煅烧焦烟囱 | - | - | - | - | - | - | 0 | 10 | 停机
18 | 中海油惠州石化有限公司 | 常减压（1）烟囱 | 3819231.25 | 44.204 | 28.118 | 100 | - | - | - | - | 正常
18 | 中海油惠州石化有限公司 | 3#燃油燃气锅炉烟道 | 2036327.625 | 23.569 | 40.89 | 100 | 2.596 | 50 | 1.055 | 20 | 正常
18 | 中海油惠州石化有限公司 | 航煤加氢129排气筒 | 729933.188 | 8.448 | 60.39 | 100 | - | - | - | - | 正常
18 | 中海油惠州石化有限公司 | 硫磺（II）134排气筒 | 440830.781 | 5.102 | - | - | 15.89 | 100 | - | - | 正常
18 | 中海油惠州石化有限公司 | 催化裂化（II）123排气筒 | 14033861 | 162.429 | 46.304 | 100 | 4.478 | 50 | 3.469 | 30 | 正常
18 | 中海油惠州石化有限公司 | 渣油加氢133排气筒 | 1529188 | 17.699 | 53.821 | 100 | - | - | - | - | 正常
18 | 中海油惠州石化有限公司 | 常减压（II）121排气筒 | 2852101.75 | 33.01 | 24.55 | 100 | 4.557 | 50 | 0.359 | 20 | 正常
18 | 中海油惠州石化有限公司 | 重整（II）127排气筒 | 2727687.5 | 31.57 | 74.061 | 100 | 2.655 | 50 | 1.297 | 20 | 正常
18 | 中海油惠州石化有限公司 | 煤制氢硫磺排气筒 | 285635.219 | 3.306 | - | - | 1.104 | 100 | - | - | 正常
18 | 中海油惠州石化有限公司 | 煤制氢蒸汽过热炉排气筒 | - | - | 0 | 100 | - | - | - | - | 停机
18 | 中海油惠州石化有限公司 | 燃气轮机排气筒 | 19863.646 | 0.23 | 726.231 | 50 | 112.766 | 35 | 154.572 | 5 | 停机
18 | 中海油惠州石化有限公司 | 高压加氢裂化装置（II）加热炉排气 | 1286551.625 | 14.891 | 33.055 | 100 | 1.102 | 50 | 0.323 | 20 | 正常
18 | 中海油惠州石化有限公司 | 丙烯酸及酯废水焚烧炉排气筒 | 258917.938 | 2.997 | 0 | 300 | 98.536 | 100 | 11.186 | 30 | 停机
18 | 中海油惠州石化有限公司 | 重整（Ⅲ）排气筒 | 5189051.5 | 60.058 | 32.621 | 100 | 2.224 | 50 | 0.093 | 20 | 正常
18 | 中海油惠州石化有限公司 | 芳烃联合（Ⅱ）排气筒 | 7154796 | 82.81 | 40.471 | 100 | 2.143 | 50 | 0.047 | 20 | 正常
19 | 中海壳牌石油化工有限公司 | UT1装置燃油锅炉F-8105/06/07/08排气筒 | 12844686 | 150.57 | 101.32 | 200 | 29.55 | 200 | 7.78 | 30 | 正常
19 | 中海壳牌石油化工有限公司 | UT2装置辅助蒸汽锅炉B-401A排气筒 | 2217800 | 25.66 | 140.16 | 200 | 66.28 | 200 | 10.87 | 30 | 正常
19 | 中海壳牌石油化工有限公司 | UT2装置辅助蒸汽锅炉B-401C-1#排气筒 | 551624 | 6.38 | 0 | 200 | 4.89 | 200 | 849.38 | 30 | 停机
19 | 中海壳牌石油化工有限公司 | UT2装置辅助蒸汽锅炉B-401C-2#排气筒 | 839436.564 | 9.716 | 59.34 | 200 | 3.202 | 200 | 23.87 | 30 | 停机
19 | 中海壳牌石油化工有限公司 | UT2装置辅助蒸汽锅炉B-401D排气筒 | 4028131.5 | 46.62 | 50.49 | 100 | 2.64 | 35 | 0.97 | 5 | 正常
19 | 中海壳牌石油化工有限公司 | SMPO2装置废液焚烧炉A-9302排气筒 | 1217222.75 | 14.08 | 50.45 | 300 | 1.06 | 100 | 1.74 | 30 | 正常
19 | 中海壳牌石油化工有限公司 | UT1装置固废焚烧炉F-9401排气筒 | 1493.21 | 0.02 | 0 | 300 | 0 | 100 | 0 | 30 | 停机
19 | 中海壳牌石油化工有限公司 | UT1装置污水处理场废气处理设施A-9230排气筒 | 922197.12 | 10.67 | - | - | - | - | - | - | 正常
19 | 中海壳牌石油化工有限公司 | UT1装置废液焚烧炉A-9301排气筒 | 2039037.62 | 23.6 | 52.02 | 300 | 4.98 | 200 | 1.4 | 30 | 正常
19 | 中海壳牌石油化工有限公司 | LOP2装置裂解炉F-190排气筒 | 1866073.25 | 21.59 | 58.61 | 100 | - | - | - | - | 正常
19 | 中海壳牌石油化工有限公司 | UT1装置燃气轮机GT-8161排气筒 | 11151.49 | 0.12 | 0.34 | 120 | 7.33 | 100 | 1.98 | 10 | 停机
19 | 中海壳牌石油化工有限公司 | SMPO1装置热油炉F-5301A/B/C排气筒 | 7423239 | 85.92 | 55.47 | 100 | 0 | 50 | 1.8 | 20 | 正常
19 | 中海壳牌石油化工有限公司 | UT2装置燃气轮机GT-201排气筒 | 19389100 | 224.41 | 27.03 | 50 | - | - | - | - | 正常
19 | 中海壳牌石油化工有限公司 | POD2装置废液焚烧炉A-2962排气筒 | 240001.5 | 2.78 | 57.82 | 300 | 0 | 100 | 0.93 | 30 | 正常
19 | 中海壳牌石油化工有限公司 | SMPO2装置热油炉F-5301A/B/C排气筒 | 6937240 | 80.29 | 32.24 | 100 | 0 | 50 | 1.35 | 20 | 正常
19 | 中海壳牌石油化工有限公司 | LOP1装置裂解炉F-1100排气筒 | 1397579 | 16.18 | 71.36 | 100 | - | - | - | - | 正常
19 | 中海壳牌石油化工有限公司 | UT2装置辅助蒸汽锅炉B-401B-1#排气筒 | 1123830 | 13 | 19.69 | 200 | 50.54 | 200 | 10 | 30 | 正常
19 | 中海壳牌石油化工有限公司 | UT2装置辅助蒸汽锅炉B-401B-2#排气筒 | 1482440 | 17.15 | 59.23 | 200 | 61.2 | 200 | 9.95 | 30 | 正常
20 | 光大环保能源（龙门）有限公司 | 一号废气排放口 | 1267362.88 | 14.67 | 159.617 | 200 | 42.138 | 50 | 2.925 | 10 | 正常
20 | 光大环保能源（龙门）有限公司 | 二号废气排放口 | 1244984.75 | 14.41 | 100.834 | 200 | 25.089 | 50 | 3.976 | 10 | 正常
21 | 惠州绿色动力再生能源有限公司 | 焚烧废气排放口3# | 3320921.5 | 38.44 | 76.812 | 250 | 18.239 | 80 | 1.149 | 20 | 正常
21 | 惠州绿色动力再生能源有限公司 | 焚烧废气排放口4# | 916655.06 | 10.61 | 94.56 | 250 | 25.214 | 80 | 10.016 | 20 | 停机
21 | 惠州绿色动力再生能源有限公司 | 焚烧废气排放口1# | 2736263 | 31.67 | 77.364 | 250 | 9.736 | 80 | 0.563 | 20 | 正常
21 | 惠州绿色动力再生能源有限公司 | 焚烧废气排放口2# | 3536643.5 | 40.93 | 77.478 | 250 | 13.716 | 80 | 1.685 | 20 | 正常
22 | 三菱化学化工原料（惠州）有限公司 | 废气排放口 | 3283266.872 | 38.001 | 15.231 | 100 | 1.11 | 50 | 2.424 | 20 | 正常
23 | 惠州李长荣橡胶有限公司 | RTO | 2572609.75 | 30.366 | 7.163 | 100 | 0.4667 | 50 | 9.544 | 20 | 正常
24 | 惠州绿色动力环保有限公司 | 焚烧废气排放口#1 | 1635425.5 | 18.928 | 75.693 | 250 | 20.505 | 80 | 4.755 | 20 | 正常
24 | 惠州绿色动力环保有限公司 | 焚烧废气排放口#2 | 2095487.125 | 24.253 | 75.61 | 250 | 4.299 | 80 | 20.377 | 20 | 停机
24 | 惠州绿色动力环保有限公司 | 焚烧废气排放口#3 | 923635.25 | 10.69 | 26.668 | 250 | 33.406 | 80 | 13.652 | 20 | 停机
25 | 国能（惠州）热电有限责任公司 | 1、2号机组烟囱排放口 | 54634607.249 | 632.345 | 31.927 | 100 | 23.428 | 50 | 0.919 | 20 | 正常
25 | 国能（惠州）热电有限责任公司 | 3号机组烟囱排放口 | 14411305 | 166.798 | 17.973 | 50 | - | - | - | - | 正常
25 | 国能（惠州）热电有限责任公司 | 4号机组烟囱排放口 | 5588952 | 64.687 | 0 | 50 | - | - | - | - | 停机
26 | 华润水泥（惠州）有限公司 | 总排放口 | 1776774.55 | 20.564 | 24.012 | 320 | 7.743 | 100 | 62.449 | 20 | 停机
26 | 华润水泥（惠州）有限公司 | 窑头 | 5447568.039 | 63.051 | - | - | - | - | 0 | 20 | 停机