## Sheet1
监测日期：2026-06-08
序号 | 企业名称 | 监控点名称 | 烟气量(M3) | 烟气流量（M3/s） | 氮氧化物(mg/M3) |  | 二氧化硫(mg/M3) |  | 烟尘(mg/M3) |  | 生产状态
[5 empty] | 浓度 | 限值 | 浓度 | 限值 | 浓度 | 限值
1 | 惠州市光大水泥企业有限公司光华水泥厂 | A线窑尾 | 10630794 | 123.042 | 36.475 | 320 | 19.099 | 100 | 0.519 | 20 | 正常
1 | 惠州市光大水泥企业有限公司光华水泥厂 | B线窑尾 | 13584197 | 157.224 | 35.064 | 320 | 17.154 | 100 | 0.686 | 20 | 正常
1 | 惠州市光大水泥企业有限公司光华水泥厂 | A线窑头烟囱 | 10303800 | 119.257 | - | - | - | - | 2.838 | 20 | 正常
1 | 惠州市光大水泥企业有限公司光华水泥厂 | B线窑头烟囱 | 8059553 | 93.282 | - | - | - | - | 4.487 | 20 | 正常
2 | 广东展宏钢铁有限公司 | 电炉废气排放口 | 3010008.25 | 125417 | - | - | - | - | 0.288 | 15 | 正常
2 | 广东展宏钢铁有限公司 | 电炉废气排放口#2 | 12266469 | 511815.469 | - | - | - | - | 1.202 | 15 | 正常
3 | 惠州固力水泥集团有限公司博罗分公司 | 排放口（窑头） | - | - | - | - | - | - | 0 | 20 | 停机
3 | 惠州固力水泥集团有限公司博罗分公司 | 总排放口（窑尾） | - | - | 0 | 320 | 0 | 100 | 0 | 20 | 停机
4 | 惠州东江威立雅环境服务有限公司 | 焚烧炉废气排放口 | 674134.625 | 7.802 | 158.73 | 250 | 13.717 | 80 | 1.977 | 20 | 正常
5 | 惠州福和纸业有限公司 | 锅炉废气排放口1# | 1079758.08 | 12.497 | 3.89 | 50 | 8.66 | 35 | 1.85 | 10 | 正常
5 | 惠州福和纸业有限公司 | 锅炉废气排放口2# | 9504 | 0.11 | 0.37 | 150 | 0 | 50 | 0 | 20 | 停机
6 | 惠州市光大水泥企业有限公司 | A线旋窑窑尾处理后排口 | 11100531 | 128.478 | 26.047 | 320 | 17.244 | 100 | 0.594 | 20 | 正常
6 | 惠州市光大水泥企业有限公司 | B线旋窑窑尾处理后排口 | 136313.875 | 1.578 | 6.735 | 320 | 0 | 100 | 3.254 | 20 | 停机
6 | 惠州市光大水泥企业有限公司 | A线窑头烟窗 | 8285834 | 95.901 | - | - | - | - | 2.33 | 20 | 正常
6 | 惠州市光大水泥企业有限公司 | B线窑头烟窗 | 0 | 0 | - | - | - | - | 0 | 20 | 停机
7 | 惠州广惠能源有限公司 | 焚烧炉烟气排放口3# | 2463492.25 | 30.086 | 90.656 | 200 | 23.64 | 50 | 5.996 | 10 | 正常
7 | 惠州广惠能源有限公司 | 焚烧炉烟气排放口2# | 3223449.75 | 39.399 | 90.222 | 200 | 30.713 | 50 | 6.438 | 10 | 正常
7 | 惠州广惠能源有限公司 | 焚烧炉烟气排放口1# | 3506715.5 | 43.076 | 90.415 | 200 | 13.724 | 50 | 5.713 | 10 | 正常
8 | 光大环保能源（博罗）有限公司 | 3# | 1128832.5 | 13.07 | 110.015 | 250 | 27.18 | 80 | 4.088 | 20 | 正常
8 | 光大环保能源（博罗）有限公司 | 1# | 1255163.25 | 14.53 | 111.394 | 250 | 15.413 | 80 | 5.957 | 20 | 正常
8 | 光大环保能源（博罗）有限公司 | 2# | 974062 | 11.27 | 109.735 | 250 | 25.935 | 80 | 6.293 | 20 | 正常
8 | 光大环保能源（博罗）有限公司 | 4# | 3829366.75 | 46.25 | 110.99 | 250 | 24.616 | 80 | 2.03 | 20 | 正常
9 | 光大环保能源（惠东）有限公司 | #3烟囱 | 1549713.5 | 17.936 | 143.985 | 200 | 23.916 | 50 | 5.278 | 10 | 正常
9 | 光大环保能源（惠东）有限公司 | #1烟囱 | 1210035.125 | 14.005 | 140.463 | 200 | 9.514 | 50 | 3.196 | 10 | 正常
9 | 光大环保能源（惠东）有限公司 | #2烟囱 | 1344119.625 | 15.557 | 153.295 | 200 | 16.154 | 50 | 4.502 | 10 | 正常
10 | 惠州市瑞能热力有限公司 | FQ-00622锅炉废气排放口 | 5521184.64 | 63.903 | 22.39 | 200 | 1.17 | 35 | 3.34 | 10 | 正常
10 | 惠州市瑞能热力有限公司 | 锅炉废气排放口2# | 0 | 0 | 2.36 | 150 | - | - | - | - | 停机
11 | 惠州深能源丰达电力有限公司 | 1号机废气排放口 | 1362878.25 | 15.774 | 0.008 | 50 | 0 | 35 | 6.382 | 5 | 停机
11 | 惠州深能源丰达电力有限公司 | 2号机废气排放口 | 47611.062 | 0.551 | 902.58 | 50 | 0.026 | 35 | 213.471 | 5 | 停机
11 | 惠州深能源丰达电力有限公司 | 5号机组废气排放口 | 127849.693 | 1.514 | 20.759 | 50 | 1.775 | 35 | 23.187 | 5 | 停机
11 | 惠州深能源丰达电力有限公司 | 6号机组废气排放口 | 20503553.016 | 237.31 | 23.185 | 50 | 0.159 | 35 | 0.776 | 5 | 正常
11 | 惠州深能源丰达电力有限公司 | 1号启动锅炉废气排放口 | 10695.507 | 0.127 | 0 | 50 | 0 | 35 | 0 | 10 | 停机
11 | 惠州深能源丰达电力有限公司 | 2号启动锅炉废气排放口 | 99327.969 | 1.198 | 42.768 | 50 | 0.002 | 35 | 0.716 | 10 | 正常
12 | 广东惠州天然气发电有限公司 | 2号发电机组烟囱 | 24800489.28 | 1033353.72 | 23.409 | 50 | - | - | - | - | 正常
12 | 广东惠州天然气发电有限公司 | 1号发电机组烟囱 | 23042.88 | 0.267 | 98.36 | 50 | - | - | - | - | 停机
12 | 广东惠州天然气发电有限公司 | 3号发电机组烟囱 | 2581622.132 | 29.705 | 1.295 | 50 | - | - | - | - | 停机
12 | 广东惠州天然气发电有限公司 | 4号发电机组烟囱 | -179979.84 | -2.083 | 242.172 | 50 | - | - | - | - | 停机
12 | 广东惠州天然气发电有限公司 | 5号发电机组烟囱 | 25473916.8 | 294.837 | 76.763 | 50 | - | - | - | - | 正常
12 | 广东惠州天然气发电有限公司 | 6号发电机组烟囱 | 42344830.08 | 490.102 | 19.873 | 50 | - | - | - | - | 正常
12 | 广东惠州天然气发电有限公司 | 7号快速启动锅炉废气排放口 | 801936.46 | 9.28 | 28.45 | 100 | - | - | - | - | 正常
13 | 宝武镁业（惠州）有限公司 | 工业窑炉燃烧废气排放口 | 149867.057 | 1.735 | 21.946 | - | 0.1172 | - | 3.857 | 200 | 正常
14 | 惠州塔牌水泥有限公司 | 二线窑尾 | 8115705 | 93.932 | 199.805 | 320 | 4.56 | 100 | 6.709 | 20 | 正常
14 | 惠州塔牌水泥有限公司 | 一线窑头 | 5466655.5 | 63.272 | - | - | - | - | 2.666 | 20 | 正常
14 | 惠州塔牌水泥有限公司 | 一线窑尾 | 10045346 | 116.266 | 167.764 | 320 | 9.474 | 100 | 3.025 | 20 | 正常
14 | 惠州塔牌水泥有限公司 | 二线窑头 | 3969407.5 | 45.942 | - | - | - | - | 3.468 | 20 | 正常
15 | 南亚塑胶工业(惠州)有限公司 | 1#锅炉烟气排放口（A1） | 576996.002 | 24041.5 | 16.522 | 50 | 82.397 | 35 | 0.28 | 10 | 正常
15 | 南亚塑胶工业(惠州)有限公司 | 3#粉尘排放口（C3） | 7291.812 | 0.084 | - | - | - | - | 1.399 | 10 | 正常
15 | 南亚塑胶工业(惠州)有限公司 | 2#锅炉烟气排放口（A2） | 154371.749 | 6432.156 | 3.64 | 150 | - | - | - | - | 停机
16 | 广东惠州平海发电厂有限公司 | 1号锅炉废气排放口 | 54871393.412 | 648.974 | 36.947 | 100 | 21.91 | 50 | 3.053 | 20 | 正常
16 | 广东惠州平海发电厂有限公司 | 2号锅炉废气排放口 | 57004132.33 | 672.853 | 37.52 | 100 | 23.145 | 50 | 2.196 | 20 | 正常
17 | 艾杰旭显示玻璃（惠州）有限公司 | 四期炉窑废气排放口 | 356514.656 | 4.126 | 151.195 | 400 | 7.414 | 200 | 1.001 | 30 | 正常
17 | 艾杰旭显示玻璃（惠州）有限公司 | 一期熔窑废气排放口 | 360149.531 | 4.168 | 104.856 | 400 | 1.047 | 400 | 0.478 | 30 | 正常
17 | 艾杰旭显示玻璃（惠州）有限公司 | 三期熔窑废气排放口 | 344699.344 | 3.99 | 120.158 | 400 | 1.047 | 200 | 2.738 | 30 | 正常
17 | 艾杰旭显示玻璃（惠州）有限公司 | 二期熔窑废气排放口 | 344915.125 | 3.992 | 152.979 | 400 | 2.088 | 200 | 1.738 | 30 | 正常
18 | 中海油惠州石化有限公司 | 燃油燃气锅炉烟囱 | 865685.688 | 10.02 | 155.43 | 200 | 1.644 | 200 | 1.317 | 30 | 正常
18 | 中海油惠州石化有限公司 | 燃油燃气锅炉烟囱 2 | 994566.438 | 11.511 | 49.674 | 200 | 1.866 | 200 | 5.703 | 30 | 正常
18 | 中海油惠州石化有限公司 | 硫磺（1）排气筒 | 120675.227 | 1.397 | 21.785 | - | 17.278 | 100 | - | - | 正常
18 | 中海油惠州石化有限公司 | 蜡油加裂排气筒 | 1219851.625 | 14.119 | 47.344 | 100 | - | - | - | - | 正常
18 | 中海油惠州石化有限公司 | 煤柴油加裂排气筒 | 879190.812 | 10.176 | 31.934 | 100 | - | - | - | - | 正常
18 | 中海油惠州石化有限公司 | 制氢（1）排气筒 | 3884716.25 | 44.962 | 74.77 | 100 | - | - | - | - | 正常
18 | 中海油惠州石化有限公司 | 制氢（2）排气筒 | 4033206.25 | 46.681 | 32.8 | 100 | - | - | - | - | 正常
18 | 中海油惠州石化有限公司 | 重整（I）排气筒 | 4659470.5 | 53.929 | 59.3 | 100 | - | - | - | - | 正常
18 | 中海油惠州石化有限公司 | 芳烃联合（1）排气筒 | 5482858 | 63.459 | 45.36 | 100 | - | - | - | - | 正常
18 | 中海油惠州石化有限公司 | 芳烃联合（2）排气筒 | 2248397.25 | 26.023 | 27.871 | 100 | - | - | - | - | 正常
18 | 中海油惠州石化有限公司 | 芳烃联合2排气筒 | 1418516.625 | 16.418 | 44.036 | 100 | - | - | - | - | 正常
18 | 中海油惠州石化有限公司 | 焦化（1）排气筒 | 1117727.625 | 12.937 | 57.396 | 100 | - | - | - | - | 正常
18 | 中海油惠州石化有限公司 | 焦化（2）排气筒 | 1708001.375 | 19.768 | 66.762 | 100 | - | - | - | - | 正常
18 | 中海油惠州石化有限公司 | 催化裂化（1）排气筒 | 3221411.25 | 134225.484 | 66.45 | 100 | 3.657 | 50 | 19.526 | 30 | 正常
18 | 中海油惠州石化有限公司 | 煅烧焦烟囱 | - | - | - | - | - | - | 0 | 10 | 停机
18 | 中海油惠州石化有限公司 | 常减压（1）烟囱 | 3796904.25 | 43.946 | 28.646 | 100 | - | - | - | - | 正常
18 | 中海油惠州石化有限公司 | 3#燃油燃气锅炉烟道 | 2001475.375 | 23.165 | 40.992 | 100 | 3.001 | 50 | 1.045 | 20 | 正常
18 | 中海油惠州石化有限公司 | 航煤加氢129排气筒 | 710186.375 | 8.22 | 56.642 | 100 | - | - | - | - | 正常
18 | 中海油惠州石化有限公司 | 硫磺（II）134排气筒 | 692013.062 | 8.009 | - | - | 17.573 | 100 | - | - | 正常
18 | 中海油惠州石化有限公司 | 催化裂化（II）123排气筒 | 14017868 | 162.362 | 48.854 | 100 | 4.312 | 50 | 3.318 | 30 | 正常
18 | 中海油惠州石化有限公司 | 渣油加氢133排气筒 | 1480799.25 | 17.139 | 50.376 | 100 | - | - | - | - | 正常
18 | 中海油惠州石化有限公司 | 常减压（II）121排气筒 | 2943371.25 | 34.067 | 27.064 | 100 | 7.334 | 50 | 0.564 | 20 | 正常
18 | 中海油惠州石化有限公司 | 重整（II）127排气筒 | 2744909 | 31.77 | 65.56 | 100 | 2.131 | 50 | 1.341 | 20 | 正常
18 | 中海油惠州石化有限公司 | 煤制氢硫磺排气筒 | 273779.125 | 3.169 | - | - | 1.25 | 100 | - | - | 正常
18 | 中海油惠州石化有限公司 | 煤制氢蒸汽过热炉排气筒 | - | - | 0 | 100 | - | - | - | - | 停机
18 | 中海油惠州石化有限公司 | 燃气轮机排气筒 | 102916.477 | 1.191 | 660.488 | 50 | 94.548 | 35 | 155.868 | 5 | 停机
18 | 中海油惠州石化有限公司 | 高压加氢裂化装置（II）加热炉排气 | 1339405.875 | 15.502 | 31.88 | 100 | 1.054 | 50 | 0.303 | 20 | 正常
18 | 中海油惠州石化有限公司 | 丙烯酸及酯废水焚烧炉排气筒 | 257200.641 | 2.977 | 0 | 300 | 28.765 | 100 | 7.252 | 30 | 停机
18 | 中海油惠州石化有限公司 | 重整（Ⅲ）排气筒 | 5205148.5 | 60.245 | 29.942 | 100 | 2.163 | 50 | 0.092 | 20 | 正常
18 | 中海油惠州石化有限公司 | 芳烃联合（Ⅱ）排气筒 | 7138787.5 | 82.625 | 40.217 | 100 | 2.171 | 50 | 0.05 | 20 | 正常
19 | 中海壳牌石油化工有限公司 | UT1装置燃油锅炉F-8105/06/07/08排气筒 | 12321706 | 144.36 | 98.94 | 200 | 26.44 | 200 | 6.95 | 30 | 正常
19 | 中海壳牌石油化工有限公司 | UT2装置辅助蒸汽锅炉B-401A排气筒 | 2177330 | 25.2 | 144.38 | 200 | 68.56 | 200 | 11.5 | 30 | 正常
19 | 中海壳牌石油化工有限公司 | UT2装置辅助蒸汽锅炉B-401C-1#排气筒 | 519909 | 6.01 | 0 | 200 | 2.24 | 200 | 872.05 | 30 | 停机
19 | 中海壳牌石油化工有限公司 | UT2装置辅助蒸汽锅炉B-401C-2#排气筒 | 876726.141 | 10.147 | 60.308 | 200 | 10.525 | 200 | 31.666 | 30 | 停机
19 | 中海壳牌石油化工有限公司 | UT2装置辅助蒸汽锅炉B-401D排气筒 | 4217916.5 | 48.81 | 49.62 | 100 | 14.34 | 35 | 0.9 | 5 | 正常
19 | 中海壳牌石油化工有限公司 | SMPO2装置废液焚烧炉A-9302排气筒 | 1205969.12 | 13.95 | 46.26 | 300 | 1.12 | 100 | 1.75 | 30 | 正常
19 | 中海壳牌石油化工有限公司 | UT1装置固废焚烧炉F-9401排气筒 | 1455.94 | 0.02 | 0 | 300 | 0 | 100 | 0 | 30 | 停机
19 | 中海壳牌石油化工有限公司 | UT1装置污水处理场废气处理设施A-9230排气筒 | 927990.12 | 10.74 | - | - | - | - | - | - | 正常
19 | 中海壳牌石油化工有限公司 | UT1装置废液焚烧炉A-9301排气筒 | 3238912.25 | 37.49 | 88.36 | 300 | 6.46 | 200 | 1.66 | 30 | 正常
19 | 中海壳牌石油化工有限公司 | LOP2装置裂解炉F-190排气筒 | 1867031.62 | 21.6 | 59.27 | 100 | - | - | - | - | 正常
19 | 中海壳牌石油化工有限公司 | UT1装置燃气轮机GT-8161排气筒 | 226394.78 | 2.62 | 15.53 | 120 | 385.78 | 100 | 107.79 | 10 | 停机
19 | 中海壳牌石油化工有限公司 | SMPO1装置热油炉F-5301A/B/C排气筒 | 7452062.5 | 86.19 | 55.31 | 100 | 0 | 50 | 1.35 | 20 | 正常
19 | 中海壳牌石油化工有限公司 | UT2装置燃气轮机GT-201排气筒 | 19893000 | 230.24 | 27.29 | 50 | - | - | - | - | 正常
19 | 中海壳牌石油化工有限公司 | POD2装置废液焚烧炉A-2962排气筒 | 188143.89 | 2.18 | 39.44 | 300 | 0 | 100 | 0.88 | 30 | 正常
19 | 中海壳牌石油化工有限公司 | SMPO2装置热油炉F-5301A/B/C排气筒 | 6946910 | 80.4 | 37.9 | 100 | 0 | 50 | 3.89 | 20 | 正常
19 | 中海壳牌石油化工有限公司 | LOP1装置裂解炉F-1100排气筒 | 902050.75 | 10.45 | 149.73 | 100 | - | - | - | - | 正常
19 | 中海壳牌石油化工有限公司 | UT2装置辅助蒸汽锅炉B-401B-1#排气筒 | 1139890 | 13.19 | 20.19 | 200 | 49.91 | 200 | 9.81 | 30 | 正常
19 | 中海壳牌石油化工有限公司 | UT2装置辅助蒸汽锅炉B-401B-2#排气筒 | 1537860 | 17.79 | 59.13 | 200 | 60.74 | 200 | 9.37 | 30 | 正常
20 | 光大环保能源（龙门）有限公司 | 一号废气排放口 | 1278156.63 | 14.79 | 138.534 | 200 | 33.795 | 50 | 3.08 | 10 | 正常
20 | 光大环保能源（龙门）有限公司 | 二号废气排放口 | 1474976.5 | 17.07 | 138.852 | 200 | 26.262 | 50 | 1.928 | 10 | 正常
21 | 惠州绿色动力再生能源有限公司 | 焚烧废气排放口3# | 3432523.5 | 39.73 | 76.771 | 250 | 23.136 | 80 | 1.323 | 20 | 正常
21 | 惠州绿色动力再生能源有限公司 | 焚烧废气排放口4# | 2261720.25 | 26.18 | 136.739 | 250 | 16.63 | 80 | 26.498 | 20 | 停机
21 | 惠州绿色动力再生能源有限公司 | 焚烧废气排放口1# | 2754491.5 | 31.88 | 73.354 | 250 | 7.158 | 80 | 0.608 | 20 | 正常
21 | 惠州绿色动力再生能源有限公司 | 焚烧废气排放口2# | 3592358.5 | 41.58 | 75.052 | 250 | 10.162 | 80 | 1.905 | 20 | 正常
22 | 三菱化学化工原料（惠州）有限公司 | 废气排放口 | 3307393.493 | 38.28 | 17.04 | 100 | 0.779 | 50 | 3.005 | 20 | 正常
23 | 惠州李长荣橡胶有限公司 | RTO | 3156631.5 | 37.344 | 8.619 | 100 | 0.4266 | 50 | 6.432 | 20 | 正常
24 | 惠州绿色动力环保有限公司 | 焚烧废气排放口#1 | 1188057.625 | 13.751 | 73.328 | 250 | 14.681 | 80 | 5.18 | 20 | 正常
24 | 惠州绿色动力环保有限公司 | 焚烧废气排放口#2 | 2011548.375 | 23.282 | 76.549 | 250 | 14.858 | 80 | 3.183 | 20 | 正常
24 | 惠州绿色动力环保有限公司 | 焚烧废气排放口#3 | 360065.375 | 4.167 | 57.473 | 250 | 11.502 | 80 | 14.312 | 20 | 停机
25 | 国能（惠州）热电有限责任公司 | 1、2号机组烟囱排放口 | 55284818.984 | 639.871 | 31.081 | 100 | 22.419 | 50 | 0.936 | 20 | 正常
25 | 国能（惠州）热电有限责任公司 | 3号机组烟囱排放口 | 2187202 | 25.315 | 0 | 50 | - | - | - | - | 停机
25 | 国能（惠州）热电有限责任公司 | 4号机组烟囱排放口 | 5258294.5 | 60.86 | 0 | 50 | - | - | - | - | 停机
26 | 华润水泥（惠州）有限公司 | 总排放口 | 1825351.622 | 21.127 | 34.315 | 320 | 8.152 | 100 | 61.018 | 20 | 停机
26 | 华润水泥（惠州）有限公司 | 窑头 | 1637339.922 | 18.951 | - | - | - | - | 1.315 | 20 | 停机